## cronog
Meses |  | mês 1 | mês 2 | mês 3 | mês 4 | mês 5 | mês 6 | mês 7 | mês 8 | mês 9 |  | Custo por etapa
Etapas
1 | Mobilização/Implantação/Locação da Obra e Desmobilização | [10 empty] | 120904.0213
2 | Mov.Terra / Fundações / Embasamento / Estruturas de Concreto | [10 empty] | 60920.426
3 | Alvenaria de Elevação | [10 empty] | 22566.348
4 | Revestimentos de Parede / Pisos / Rodapés / Soleiras | [10 empty] | 134560.5905
5 | Instalação Água Fria Predial e Estrutura do Reservatório | [10 empty] | 30876.251
6 | Rede de Esgoto e Tratamento de Esgoto | [10 empty] | 31019.786
7 | Instalações Elétricas | [10 empty] | 277471.152
8 | Estruturas de Madeira e Forro | [10 empty] | 251071.8627
9 | Cobertura | [10 empty] | 67563.79
10 | Esquadrias / Ferragens / Vidros | [10 empty] | 85223.4817
11 | Equipamentos/ Metais / Bancadas / Armários | [10 empty] | 38731.3752
12 | Abrigo de Baterias (Fotovoltaico) | [10 empty] | 27791.6646
13 | Águas Pluviais | [10 empty] | 11931.024
14 | Pintura | [10 empty] | 61508.79
15 | Paisagismo | [10 empty] | 45874.08
16 | Limpeza Final da Obra / Extintores | [10 empty] | 8781.4321
17 | Identidade Visual | [10 empty] | 21000
[11 empty] | TOTAL R$ | 1297796.0751

## implant
ITEM | SUB-ITEM | DESCRIÇÃO | UN. | QUANT. | P.U.SERV. | P.TOTAL
1 |  | Início de obra
[6 empty] | 0 | cód. CPOS
| 1.1 | Placa de identificação para obra (4,80x2,40m + 1,60x2,40m) | m² | 15.36 | 323.57 | 4970.0352 | 20802
| 1.2 | Limpeza manual de terreno, inclusive troncos de até diâm 5cm. Este ítem abrange a limpeza do terreno onde será implantado a edificação, os acessos e área de grama. | m² | 997 | 3.52 | 3509.44 | 20903
| 1.3 | Construção provisória em madeira - fornecimento e montagem | m² | 60 | 214.5 | 12870 | 20102
| 1.4 | Mobilização | vb | 1 | 1600 | 1600 | s/cód.
| 1.5 | Desmobilização | vb | 1 | 1100 | 1100 | s/cód.
| 1.6 | Locação de obra de edificação | m² | 481 | 6.74 | 3241.94 | 021002
| 1.7 | Escavação manual em solo de 1ª e 2ª categoria em campo aberto | m³ | 100 | 26.03 | 2603 | 060102
| 1.8 | Reaterro manual apiloado sem controle de compactação | m³ | 100 | 9.7 | 970 | 061104
|  | sub - total 1: |  |  |  | 30864.4152
0
2 |  | Transporte |  |  |  | 0
0
| 2.1 | Transporte travessia Rio Guaraú até praia de acesso N. Arpoador, inclui a utilização de um flutuante, carregamento, descarregamento e locomoção através de barco com motor de popa. | viagem | 360 | 81.61 | 29379.6 | s/cód.
0 | 2.2 | Transporte trator com carreta trecho de praia. | viagem | 360 | 32.55 | 11718 | s/cód.
| 2.3 | Carga e Descarga | viagem | 360 | 25.05 | 9018 | s/cód.
|  | sub - total 2: |  |  |  | 50115.6
0
3 |  | Entrada de Água |  |  |  | 0
0
| 3.1 | Tubulação de PVC rígido marrom inclusive conexões diâm. 32mm proveniente da torre de caixa d'água | m | 75 | 21.4 | 1605 | 460103
|  | sub - total 3: |  |  |  | 1605
0
4 |  | Entrada de Energia Elétrica / Telefonia |  |  |  | 0
0
|  | Execução de rede em baixa tensão enterrada em vala com eletroduto de pvc, com extensão de até 50m em 127V 1F+N para alimentar o Quadro de Luz do Centro de Visitantes a partir da casa de baterias do sistema fotovoltaico |  |  |  | 0
0
| 4.1 | Cabo Pirelli de cobre isolamento 0,6/1kV isolação PVC 70°C bitola 16mm² | m | 100 | 5.52 | 552 | 390305
| 4.2 | Eletroduto em PVC diam 2" enterrado em vala para alimentação do quadro inclusive caixa de inspeção | m | 50 | 28.83 | 1441.5 | 380112
| 4.3 | Cabo encapado para fio de telefone duas linhas | m | 70 | 7.42 | 519.4 | s/cód.
| 4.4 | Eletroduto em PVC diam 1" enterrado em vala para telefonia | m | 70 | 18.03 | 1262.1 | 380106
|  | sub - total 4: |  |  | 0 | 3775
0
|  | TOTAL |  |  |  | 86360.0152
|  | BDI = 40% |  |  |  | 34544.0061
|  | TOTAL + BDI |  |  |  | 120904.0213

## est concreto
ITEM | SUB-ITEM | DESCRIÇÃO | UN. | QUANT. | P.U.SERV. | P. TOTAL
1 |  | MOVIMENTO DE TERRA |  |  |  |  | cód. CPOS
| 1.1 | Escavação manual em solo de 1ª e 2ª categoria em vala ou cava até 1,50 m | m3 | 60 | 31.23 | 1873.8 | 060202
| 1.2 | Reaterro manual apiloado sem controle de compactação | m3 | 20 | 9.7 | 194 | 061104
0
2 |  | ARMADURAS DE AÇO |  |  |  | 0
| 2.1 | diâmetro 5,0 mm - CA 25 | kg | 212 | 4.6 | 975.2 | 100102
| 2.2 | diâmetro 6,3 mm - CA 50 | kg | 713 | 4.55 | 3244.15 | 100104
| 2.3 | diâmetro 10 mm - CA 50 | kg | 282 | 4.55 | 1283.1 | 100104
| 2.4 | diâmetro 12,5 mm - CA 50 | kg | 733 | 4.55 | 3335.15 | 100104
0
3 |  | CONCRETO ESTRUTURAL |  |  |  | 0
| 3.1 | Concreto preparado no local, fck = 20,0 MPa | m³ | 45 | 320.85 | 14438.25 | 110309
| 3.2 | Lançamento e adensamento de concreto ou massa em fundação | m³ | 45 | 87.66 | 3944.7 | 111604
0
4 |  | ALVENARIA DE EMBASAMENTO |  |  |  | 0
| 4.1 | Alvenaria de embasamento em bloco de concreto com 19 cm | m2 | 81 | 58.2 | 4714.2 | 140106
0
5 |  | IMPERMEABILIZAÇÃO |  |  |  | 0
| 5.1 | Revestimento com argamassa impermeabilizante a base de hidrófugo e pintura com tinta betuminosa | m2 | 189 | 8.49 | 1604.61 | s/cod.
0
6 |  | FORMA |  |  |  | 0
| 6.1 | Forma em madeira comum para fundação | m² | 123 | 44.66 | 5493.18 | 090102
| 6.2 | Forma em madeira comum para estrutura | m² | 25 | 96.57 | 2414.25 | 090103
0
0
|  | TOTAL |  |  |  | 43514.59
|  | BDI = 40% |  |  |  | 17405.836
|  | TOTAL + BDI |  |  |  | 60920.426
0
0
0
0
0
0

## est madeira
ITEM | SUB-ITEM | DESCRIÇÃO | UN. | QUANT. | P.U.SERV. | P.TOTAL
0
1 |  | ESTRUTURA COBERTURA - Eucalipto citriodora, roliço, tratado em autoclave com CCA |  |  |  | 0
[6 empty] | 0 | cód. CPOS
| 1.1 | Pilares em Eucalipto citriodora , tratado em autoclave com CCA |  |  |  | 0
| 1.1.1 | Peças com 25cm de diâmetro, comp. 4,50m (PM28 e PM31) | un | 2 | 360.5 | 721 | s/cód.
| 1.1.2 | Peças com 25cm de diâmetro, comp. 4,00m (demais) | un | 52 | 324.45 | 16871.4 | s/cód.
| 1.1.3 | Peças com 20 cm de diâmetro, comp. 4,00m | un | 12 | 206 | 2472 | s/cód.
0
| 1.2 | Tesoura 1 - Vão de 10,25 metros - duas unidades |  |  |  | 0
| 1.2.1 | Linha-Tirante diâm. 20cm comprimento 11 m | un | 2 | 566.5 | 1133 | s/cód.
| 1.2.2 | Pendural diâm. 20cm comprimento 2,50 m | un | 2 | 128.75 | 257.5 | s/cód.
| 1.2.3 | Asnas inclinadas diâm 15cm comprimento 3,0 m | un | 4 | 123.6 | 494.4 | s/cód.
| 1.2.4 | Banzos superiores diâm. 20cm comprimento 5,50m | un | 4 | 283.25 | 1133 | s/cód.
0
| 1.3 | Tesoura 2 - Vão de 5,73 metros - oito unidades |  |  |  | 0
| 1.3.1 | Linha-Tirante diâm. 20cm comprimento 6,50 m | un | 8 | 334.75 | 2678 | s/cód.
| 1.3.2 | Pendural diâm. 20cm comprimento 1,50 m | un | 8 | 77.25 | 618 | s/cód.
| 1.3.3 | Asnas inclinadas diâm 15cm comprimento 1,50m | un | 16 | 46.35 | 741.6 | s/cód.
| 1.3.4 | Banzos superiores diâm. 20cm comprimento 3m | un | 16 | 154.5 | 2472 | s/cód.
0
| 1.4 | Tesoura 3 - Vão de 4,23 metros - quatro unidades |  |  |  | 0
| 1.4.1 | Linha-Tirante diâm. 20cm comprimento 5 m | un | 4 | 257.5 | 1030 | s/cód.
| 1.4.2 | Pendural diâm. 20cm comprimento 1,50 m | un | 4 | 77.25 | 309 | s/cód.
| 1.4.3 | Asnas inclinadas diâm 15cm comprimento 1,5m | un | 8 | 60.46 | 483.68 | s/cód.
| 1.4.4 | Banzos superiores diâm. 20cm comprimento 3m | un | 8 | 154.5 | 1236 | s/cód.
0
| 1.5 | Tesoura 4- Vão de 4,32 metros - duas unidades |  |  |  | 0
| 1.5.1 | Linha-Tirante diâm. 20cm comprimento 5 m | un | 2 | 257.5 | 515 | s/cód.
| 1.5.2 | Pendural diâm. 20cm comprimento 1,50 m | un | 2 | 77.25 | 154.5 | s/cód.
| 1.5.3 | Asnas inclinadas diâm 15cm comprimento 1,5m | un | 4 | 46.35 | 185.4 | s/cód.
| 1.5.4 | Banzos superiores diâm. 20cm comprimento 3m | un | 4 | 154.5 | 618 | s/cód.
0
| 1.6 | Tesoura 5- Vão de 4,49 metros - duas unidades |  |  |  | 0
| 1.6.1 | Linha-Tirante diâm. 20cm comprimento 5 m | un | 2 | 257.5 | 515 | s/cód.
| 1.6.2 | Pendural diâm. 20cm comprimento 1,50 m | un | 2 | 92.7 | 185.4 | s/cód.
| 1.6.3 | Asnas inclinadas diâm 15cm comprimento 1,5m | un | 4 | 46.35 | 185.4 | s/cód.
| 1.6.4 | Banzos superiores diâm. 20cm comprimento 3m | un | 4 | 154.5 | 618 | s/cód.
0
| 1.7 | Espigões, Vigas e Terças em Eucalipto citriodora roliço, tratado em autoclave com CCA |  |  |  | 0
0
| 1.7.1 | Vigas Laterais (V.L.), peças com 20 cm de diâmetro. |  |  |  | 0
| 1.7.1.1 | VL1 - comprimento de 3,50m | un | 14 | 180.25 | 2523.5 | s/cód.
| 1.7.1.2 | VL2 - comprimento de 4,50m | un | 14 | 231.75 | 3244.5 | s/cód.
| 1.7.1.3 | VL3 - comprimento de 2,50m | un | 6 | 128.75 | 772.5 | s/cód.
| 1.7.1.4 | VL4 - comprimento de 5,50m | un | 2 | 283.25 | 566.5 | s/cód.
0
| 1.7.2 | Espigão (E), peças com 20 cm de diâmetro. |  |  |  | 0
| 1.7.2.1 | E1 - comprimento de 7,00m | un | 6 | 360.5 | 2163 | s/cód.
| 1.7.2.2 | E2 - comprimento de 3,00m | un | 2 | 154.5 | 309 | s/cód.
| 1.7.2.3 | E3 - comprimento de 6,00m | un | 2 | 309 | 618 | s/cód.
| 1.7.2.4 | E4 - comprimento de 5,00m | un | 2 | 257.5 | 515 | s/cód.
| 1.7.2.5 | E5 - comprimento de 8,50m | un | 6 | 437.75 | 2626.5 | s/cód.
| 1.7.2.6 | E6 - comprimento de 6,50m | un | 2 | 334.75 | 669.5 | s/cód.
0
| 1.7.3 | Terças (T), peças com 20 cm de diâmetro. |  |  |  | 0
| 1.7.3.1 | T1 - comprimento de 8,50m | un | 2 | 437.75 | 875.5 | s/cód.
| 1.7.3.2 | T2 - comprimento de 6,50m | un | 2 | 334.75 | 669.5 | s/cód.
| 1.7.3.3 | T3 - comprimento de 5,00m | un | 8 | 257.5 | 2060 | s/cód.
0
| 1.7.4 | Viga Água Furtada (Vaf), peças com 20 cm de diâmetro |  |  |  | 0
| 1.7.4.1 | Vaf - comprimento de 4,00m | un | 4 | 206 | 824 | s/cód.
0
| 1.7.5 | Viga Espigão (VE), peças com 20 cm de diâmetro |  |  |  | 0
| 1.7.5.1 | VE - comprimento de 2,50m | un | 1 | 128.75 | 128.75 | s/cód.
0
| 1.7.7 | Viga Pergolado (VP), peças com diâmetro variando de 16 cm a 18 cm |  |  |  | 0
| 1.7.7.1 | Vp - comprimento de 6,00m | un | 8 | 247.2 | 1977.6 | s/cód.
0
| 1.7.8 | Pérgolas, peças com diâmetro variando de 10 cm a 12 cm |  |  |  | 0
| 1.7.8.1 | Bp 1 - comprimento de 5,00 m | un | 8 | 113.67 | 909.36 | s/cód.
|  | Bp 2 - comprimento de 3,50 m | un | 34 | 79.57 | 2705.38 | s/cód.
0
| 1.7.9 | Fechamento entre os pilares duplos no lado interno e externo , peças de 1/4 de diametro variando de 10 a 12 e comprimento de 4,00m | un | 32 | 31 | 992 | s/cód.
0
| 1.8 | Caibros em Eucalipto citriodora roliço, tratado em autoclave com CCA, com peças de 12 cm de diâmetro. |  |  |  | 0
| 1.8.1 | peças com 7,50m | un | 11 | 231.75 | 2549.25 | s/cód. | 225
| 1.8.2 | peças com 7,00m | un | 6 | 216.3 | 1297.8 | s/cód. | 210
| 1.8.3 | peças com 6,50m | un | 5 | 200.85 | 1004.25 | s/cód. | 195
| 1.8.4 | peças com 6,00m | un | 9 | 185.4 | 1668.6 | s/cód. | 180
| 1.8.5 | peças com 5,50m | un | 19 | 169.95 | 3229.05 | s/cód. | 165
| 1.8.6 | peças com 5,00 m | un | 26 | 154.5 | 4017 | s/cód. | 150
| 1.8.7 | peças com 4,50 m | un | 20 | 139.05 | 2781 | s/cód. | 135
| 1.8.8 | peças com 4,00 m | un | 42 | 123.6 | 5191.2 | s/cód. | 120
| 1.8.9 | peças com 3,50 m | un | 24 | 108.15 | 2595.6 | s/cód. | 105
| 1.8.10 | peças com 3,00 m | un | 38 | 92.7 | 3522.6 | s/cód. | 90
| 1.8.11 | peças com 2,50 m | un | 24 | 77.25 | 1854 | s/cód. | 75
| 1.8.12 | peças com 2,00 m | un | 38 | 61.8 | 2348.4 | s/cód. | 60
| 1.8.13 | peças com 1,50 m | un | 24 | 46.35 | 1112.4 | s/cód. | 45
0
| 1.9 | Ripas do tipo sarrafo medindo 5 x 2,5 cm (ripão) | m | 1250 | 3.65 | 4562.5 | s/cód.
0
| 1.10 | ELEMENTOS METALICOS ANTICORROSIVOS E ESTRUTURAIS Onde estão previstos fixação pregos, parafuso estruturas, cobertura, deck, assoalho, forro, guarda corpo, etc. |  |  |  | 0
| 1.10.1 | Chapas de ligação e ferragens galvanizadas e com tratamento anticorrosivo (parafusos, chapas, cantoneiras, pregos, etc.) | vb | 1 | 1600 | 1600 | s/cód.
| 1.10.2 | Calha para água furtada em chapa galvanizada nº 24, corte 0,33 pintada na cor da telha ou grafite escuro com dobra. Não utilizar chapa em rolo e sem dobra | m | 30 | 42.38 | 1271.4 | s/cód.
0
| 1.11 | Guarda corpo com balcão de apoio (prancha de madeira aparelhada 5 cm esp.x 30 cm) na varanda e hall de entrada em madeira aparelhada de pinus tratado em autoclave com CCA) |  |  |  | 0
| 1.11.1 | peças aparelhadas seção 5x5cm, medindo 1,00 m (Horizontal):
|  | varandas | un | 24 | 11.33 | 271.92 | s/cód.
|  | hall de entrada | un | 6 | 11.33 | 67.98 | s/cód.
| 1.11.2 | peças aparelhadas seção 5x12cm, medindo 1,50 m (Vertical):
|  | varandas | un | 56 | 25.75 | 1442 | s/cód.
|  | hall de entrada | un | 16 | 25.75 | 412 | s/cód.
| 1.11.3 | peças aparelhadas seção 5x5cm, medindo 1,20 m (diagonal maior):
|  | varandas | un | 48 | 11.33 | 543.84 | s/cód.
|  | hall de entrada | un | 12 | 11.33 | 135.96 | s/cód.
| 1.11.4 | peças aparelhadas seção 5x5cm, medindo 1,00 m (diagonal menor)
|  | varandas | un | 48 | 11.33 | 543.84 | s/cód.
|  | hall de entrada | un | 12 | 11.33 | 135.96 | s/cód.
| 1.11.5 | prancha aparelhada seção 5cm x 30cm, arredondadas nas bordas superiores (acabamento boleado):
varandas:
|  | pranchas com 4,00 m (4 peças) | m | 16 | 31 | 496 | s/cód.
|  | pranchas com 2,00 m (4 peças) | m | 8 | 31 | 248 | s/cód.
hall de entrada:
|  | pranchas com 3,00 m (2 peças) | m | 6 | 31 | 186 | s/cód.
0
2 |  | FORRO |  |  |  | 0
| 2.1 | Lambri (forro) em tábuas aparelhadas macho/femea, para colocação em todos ambientes internos acompanhando a inclinação do telhado, com tábuas paralelas aos caibros. Largura 100 mm e espessura 12 mm, em madeira de pinus tratado em autoclave com CCA com acabamento de roda-teto. | m² | 314 | 52.84 | 16591.76 | 220102
| 2.2 | Idem para fechamento do vão da tesoura 1 no eixo da estrutura | m² | 10 | 52.84 | 528.4 | 220102
0
| 2.3 | Roda-teto tipo meia-cana | m | 389.64 | 2.32 | 903.9648 | s/cód.
0
3 |  | Estrutura do deck em eucalipto roliço tratado em autoclave com CCA |  |  |  | 0
| 3.1 | Vigas (V1) com 20cm de diâmetro e comprimento 4,50m | un | 4 | 231.75 | 927 | s/cód.
| 3.2 | Vigas (V2) com 20cm de diâmetro e comprimento 2,00m | un | 6 | 103 | 618 | s/cód.
| 3.3 | Vigas (V3) com 20cm de diâmetro e comprimento 2,50m | un | 4 | 128.75 | 515 | s/cód.
| 3.5 | Barrotes (B1) com 12cm de diâmetro e comprimento 4,50m | un | 4 | 231.75 | 927 | s/cód.
| 3.6 | Barrotes (B2) com 12cm de diâmetro e comprimento 4,50m | un | 4 | 231.75 | 927 | s/cód.
| 3.7 | Barrotes (B3) com 12cm de diâmetro e comprimento 4,50m | un | 12 | 231.75 | 2781 | s/cód.
0
4 |  | Mão-de-Obra para estruturas e peças de madeira |  |  |  | 0
| 4.1 | Mão-de-Obra de carpintaria - carpinteiros | hora | 500 | 49.3 | 24650 | s/cód.
| 4.2 | Mão-de-Obra de carpintaria - ajudantes | hora | 900 | 26.78 | 24102 | s/cód.
0
|  | TOTAL |  |  |  | 179337.0448 | 184717.1561
|  | BDI = 40% |  |  |  | 71734.8179 | 258604.0186
|  | TOTAL + BDI |  |  |  | 251071.8627

## arquit
ITEM | SUB-ITEM | DESCRIÇÃO | UN. | QUANT. | PSERV | P.TOTAL
1 |  | ALVENARIA |  |  |  | 0
| 1.1 | As alvenarias de elevação deverão ser executadas com blocos de concreto de 9 x 19 x 39 cm de boa qualidade, assentes com argamassa mista traço 1:4/12. Deverão ser respeitadas as espessuras das paredes indicadas em planta. |  |  |  | 0 | cód. CPOS
| 1.1.1 | Espessura de 9 cm bloco concreto (paredes internas e externas) | m² | 447 | 36.06 | 16118.82 | 141010
|  | sub- total: 1 |  |  |  | 16118.82
0
2 |  | REVESTIMENTO |  |  |  | 0
| 2.1 | Chapisco com argamassa de cimento e areia (paredes externas e internas / superfícies aparentes de concreto armado) no traço 1:3 | m² | 894 | 3.75 | 3352.5 | 170202
| 2.2 | Emboço com argamassa mista, traço 1:4/12 para paredes internas | m² | 577 | 11.36 | 6554.72 | 170212
| 2.3 | Reboco para revestimento interno industrializado / pré- fabricado. | m² | 452 | 6.67 | 3014.84 | 170222
| 2.4 | Azulejo na cor branca, tamanho 20X20 cm espessura de 5 mm, junta a prumo de 3mm assentado com separadores plásticos e com cimento colante industrializado, com cantoneira em alumínio para acabamento das quinas. | m² | 125 | 34.78 | 4347.5 | 181104
| 2.5 | Revestimento externo de elevação, deverá ser executado com alvenaria com tijolo de barro do tipo aparente, maciço de 1/4 na tonalidade clara mesclada 5x5x20cm, assentes com argamassa mista e frisado de 1 cm. | m² | 317 | 107.26 | 34001.42 | 140207
| 2.6 | Rejunte industrializado para azulejos 20x20cm na cor cinza claro de espessura 3mm. | m² | 125 | 5.97 | 746.25 | 181123
|  | sub- total: 2 |  |  |  | 52017.23
0
3 |  | PISOS, ASSOALHO, RODAPÉS e SOLEIRAS
|  | Todos os ambientes deverão seguir paginação conforme Planta de Piso desenho PA-002 |  |  |  | 0
| 3.1 | Regularização de base para piso com apiloamento prévio do terreno e nivelamento da superficie, empregando lastro de concreto, com aditivo impermeabilizante, espessura 5 cm armado com malha de 50 cm, com barras de 5mm CA 25 | m² | 499 | 18.25 | 9106.75 | s/cód.
| 3.2 | Piso em pedra miracema , tamanho 11,5 x 23 cm, espessura de 1,5 cm para revestimento da calçada / acessos / rampa | m² | 157 | 56.27 | 8834.39 | 190309
| 3.3 | Barrado em pedra miracema , tamanho 11,5 x 23 cm com 1,5 cm de espessura, ao redor de toda edificação (área externa) altura de 3 fiadas. | m² | 34 | 56.27 | 1913.18 | 190309
| 3.4 | Rodapé em pedra miracema,tamanho 11,5 x 23 cm, espessura 1,5cm para varandas e hall de entrada | m | 24 | 23.89 | 573.36 | 190311
| 3.5 | Piso em pedra ardósia cor cinza, com espessura de 1,5 cm (pedra grossa) tamanho 40 x 40 cm, assentados na forma diagonal com moldura de peças 40x40 e quadros intercalados com ladrilho hidráulico, assentados com argamassa de cimento e areia e rejuntamento de 3mm industrializado cinza escuro, para Auditório e Salas de Exposições | m² | 210 | 52.94 | 11117.4 | 190326
| 3.6 | Idem, porém sem o ladrilho hidráulico para Sala de Monitores | m² | 26 | 52.94 | 1376.44 | 190326
| 3.7 | Piso em pedra ardósia cor cinza, com espessura de 1,5 cm (pedra grossa) tamanho 20 x 20 cm, assentados em ângulo reto com argamassa de cimento e areia e rejuntamento de 3mm industrializado cinza escuro para sanitários e copa | m² | 30 | 52.94 | 1588.2 | 190326
| 3.8 | Piso em pedra ardósia cor cinza, com espessura de 1,5 cm (pedra grossa) tamanho 20 x 20 cm, assentados na forma diagonal com moldura (requadro peças de 20 x 40 cm), assentados com argamassa de cimento e areia e rejuntamento de 3mm industrializado cinza escuro para hall de circulação e hall de entrada | m² | 31 | 52.94 | 1641.14 | 190326
| 3.9 | Rodapé em pedra ardósia na cor cinza, com 1,5 cm de espessura (pedra grossa) tamanho 7 x 40 cm assentados com argamassa de cimento e areia e rejunte de 3mm industrializado cinza escuro | m | 149 | 8.99 | 1339.51 | 190327
| 3.8 | Rodapé em pedra ardósia na cor cinza, com 1,5 cm de espessura (pedra grossa) tamanho 7 x 20 cm assentados com argamassa de cimento e areia e rejunte de 3mm industrializado cinza escuro | m | 46 | 8.99 | 413.54 | 190327
| 3.9 | Ladrilho hidráulico em placas de 20 x 20 cm, com espessura de 1,8 cm, sendo em motivo floral, as flores deverão ser nas cores verde escuro, vermelho, rosa, amarelo com fundo cinza claro conforme desenho proposto (vide planta de piso PA-002) . Não será permitido o uso de peças defeituosas, com presença de quinas quebradas, trincas ou manchas. Para auditório, salas de exposições permanentes e temporárias. | un | 102 | 3.18 | 324.36 | s/cód. | 0 | 0
| 3.10 | Ladrilho hidráulico em placas de 20 x 20 cm, com espessura de 1,8 cm, sendo em motivo floral, as flores deverão ser nas cores verde escuro, vermelho, rosa, amarelo com fundo cinza claro conforme desenho proposto (vide planta de piso PA-002) . Não será permitido o uso de peças defeituosas, com presença de quinas quebradas, trincas ou manchas. Para hall de entrada. | un | 48 | 4.26 | 204.48 | s/cód. | 0 | 0
| 3.11 | Soleiras em Pedra de Ardósia lisa, cor cinza, esp. 2, 0 cm: Veja PA-002 |  |  |  | 0
| 3.11.1 | S1 medindo 90x15cm duas peças | m | 1.8 | 49.17 | 88.506 | 190329
| 3.11.2 | S2 medindo 90x20cm uma peças | m | 0.9 | 49.17 | 44.253 | 190329
| 3.11.3 | S3 medindo 90x15cm uma peças | m | 0.9 | 49.17 | 44.253 | 190329
| 3.11.4 | S4 medindo 100x15cm uma peças | m | 1 | 49.17 | 49.17 | 190329
| 3.11.5 | S5 medindo 90x15cm uma peças | m | 0.9 | 49.17 | 44.253 | 190329
| 3.11.6 | S6 medindo 165x20cm duas peças | m | 2.3 | 49.17 | 113.091 | 190329
| 3.11.7 | S7 medindo 165x20cm uma peças | m | 1.65 | 49.17 | 81.1305 | 190329
| 3.11.8 | S8 medindo 165x20cm duas peças | m | 2.3 | 49.17 | 113.091 | 190329
0
| 3.11 | Rejunte industrializado para piso em ardósia na cor cinza escuro de espessura 3mm. | m² | 297 | 7.14 | 2120.58 | 180643
| 3.12 | Assoalho para deck em Pinus elliotti tratado com CCA, espaçamento 1 cm entre em tábuas, com réguas com 2,50 m de comprimento x 11 cm de largura x 4 cm de espessura, com cantos boleados. Não serão aceitos tábuas com nós soltando, rachadas ou com presença de resinas, as tábuas deverão estar secas e serem de 1ª qualidade, ou seja estarem isentas de defeitos como rachaduras longitudinais, rachaduras transversais, ação de fungos, sinais de retração e variação de bitola. As tábuas deverão ser fixadas por parafusos galvanizados e cobertos com cavilhas de madeira ou por pregos ardox galvanizados (metade parafuso, metade prego) sem cabeça. Em ambas situações deverá ser excutada a pré-furação e com alinhamento perfeito (execução com régua para traçar a linha dos pontos de fixação). | m² | 32 | 92.7 | 2966.4 | s/cód.
|  | sub- total: 3 |  |  |  | 44097.4775
4 |  | EQUIPAMENTOS |  |  |  | 0
| 4.1 | Louça branca |  |  |  | 0
| 4.1.1 | Bacia convencional em louça de 1 ° qualidadena cor branca | un | 4 | 143.75 | 575 | 440105
| 4.1.2 | Bacia em louça de 1 ° qualidade com abertura frontal para pessoas com mobilidade reduzida na cor branca, conforme norma ABNT-NBR 9050 | un | 1 | 386.14 | 386.14 | 300801
| 4.1.3 | Cuba oval de embutir em louça de 1 ° qualidade, na cor branca, grande aproximadamente 30 x 40 cm para bancada em granito | un | 4 | 69.95 | 279.8 | 440127
| 4.1.4 | Porta-papel de embutir (papel higiênico) em louça de 1° qualidade, na cor branca | un | 5 | 34.74 | 173.7 | 440305
| 4.1.5 | Meia Saboneteira de embutir em louça de 1 ° qualidade, na cor branca. | un | 2 | 23.54 | 47.08 | 440302
| 4.1.6 | Lavatório de louça com coluna suspensa de 1 ° qualidade, na cor branca, para banheiro acessível conforme norma ABNT-NBR 9050 | un | 1 | 679.33 | 679.33 | 300804
| 4.2 | Equipamentos linha comercial / industrial |  |  |  | 0
| 4.2.1 | Saboneteira Spray fabricada em plástico ABS de 1° qualidade, alta resistência e durabilidade com válvula dupla de vedação para evitar vazamento, dimensões próximas de 9,5 cm de largura, 12 cm de profundidade e 19 cm de altura | un | 3 | 21.24 | 63.72 | 440313
| 4.2.2 | Dispenser para toalha interfolhas de papel, produzido em plástico ABS de 1 ° qualidade, alta resistência dimensões próximas de 25 cm de largura, 8,5 cm de profundidade e 35 cm de altura | un | 3 | 34.74 | 104.22 | 440305
0
| 4.3 | Metais |  |  |  | 0
| 4.3.1 | Torneira de mesa para lavatório fechamento automático / acionamento hidromecânico de 1 ° qualidade acabamento cromado, bitola de 1/2´ | un | 4 | 168.86 | 675.44 | 440348
| 4.3.2 | Torneira para lavatório com alavanca fechamento automático / acionamento hidromecânico de 1 ° qualidade acabamento cromado, bitola de 1/2´ ( para sanitário acessível) conforme norma ABNT-NBR 9050 | un | 1 | 394.45 | 394.45 | 440372
| 4.3.3 | Torneira cromada de bancada para pia de cozinha com bica (longa/alta) móvel e arejador, monocomando de 1 °qualidade | un | 2 | 115.58 | 231.16 | 440359
| 4.3.4 | Torneira angular de jardim / limpeza multiuso, em latão fundido cromado, bitola de 3/4´ com rosca | un | 4 | 22.15 | 88.6 | 440344
| 4.4 | Acessórios |  |  |  | 0
| 4.4.1 | Cabide simples de metal cromado de 1 ° qualidade com canopla / parafusado, tipo suporte p/ pendurar 2 cozinha, 3 cada sanitário | un | 11 | 24.39 | 268.29 | 440309
| 4.4.2 | Cuba de aço inoxidável, 500 x 400 x 300 mm, linha comercial, com pertences | un | 2 | 480 | 960 | s/cód.
| 4.4.3 | Espelho cristal de 1 ° qualidade, espessura 4mm medindo 1,30 m (largura) x 1,15m (altura) com moldura em aluminio anodizado alto brilho fixação com parafusos (pré-furação) e suportes em nylon Sanitários masc. e fem. | m² | 3 | 292.72 | 878.16 | 260401
| 4.4.4 | Espelho cristal de 1 ° qualidad, espessura 4mm medindo 0,70 m (largura) x 0,90 m (altura) com moldura em aluminio anodizado alto brilho fixação com parafusos (pré-furação) e suportes em nylon | m² | 0.63 | 292.72 | 184.4136 | 260401
| 4.4.5 | Assento para bacia sanitária simples de 1 ° qualidade em poliester 100% resina na cor branca | un | 4 | 125 | 500 | s/cód. | 0 | 0
| 4.4.6 | Assento para bacia sanitária com abertura frontal para para pessoas com mobilidade reduzida de 1 ° qualidade, em poliester 100% resina na cor branca conforme norma ABNT-NBR 9050 | un | 1 | 441.78 | 441.78 | 300802
| 4.4.7 | Barra de Apoio para Lavatório suspenso em aço inoxidável com, medindo 49x64x49 cm, diâmetro 1 1/4", conforme Norma ABNT-NBR 9050 para pessoas com mobilidade reduzida (ao redor do lavatório e com os devidos suportes) | un | 1 | 374.51 | 374.51 | 300113
| 4.4.8 | Barra de apoio reta, para pessoas com mobilidade reduzida, em tubo de aço inoxidável de 1 1/4´ x 80 cm, conforme Norma ABNT-NBR 9050 | un | 2 | 124.38 | 248.76 | 300103 | 0 | 0
| 4.4.9 | Barra de apoio reta, para porta do sanitário acessivel, que atende pessoas com mobilidade reduzida, em tubo de aço inoxidável de 1 1/4´ x 45 cm, conforme Norma ABNT-NBR 9050 | un | 1 | 92.1 | 92.1 | 300112
| 4.4.10 | Revestimento em chapa de aço inoxidável para proteção da porta do sanitário acessível, altura de 45 cm e largura 90 cm, conforme Norma ABNT-NBR 9050 | m² | 0.5 | 218.47 | 109.235 | 300406
|  | sub- total: 4 |  |  |  | 7755.8886
0
5 |  | BANCADAS/ PRATELEIRAS/ TAMPOS/ ARMÁRIOS/ GABINETES |  |  |  | 0
0
| 5.1 | Bancadas em granito cinza polido e acabamento boleado, espessura 3 cm, sobre parede de alvenaria (revestida azulejos no caso banheiro e copa) com frontões completos: |  |  |  | 0
| 5.1.1 | Bancada da pia da Copa com frontões (h=9cm) dim 0,53 x 0,82 m . | m² | 0.44 | 617.02 | 271.4888 | 440206
| 5.1.2 | Bancada da pia da Copa com frontões (h=9cm) dim 0,85 x 0,62 m . | m² | 0.53 | 617.02 | 327.0206 | 440206
| 5.1.3 | Bancada da pia da Copa com frontões (h=9cm) dim 2,50 x 0,62 m com vão para embutir 2 cubas de inox. | m² | 1.55 | 617.02 | 956.381 | 440206
| 5.1.4 | Bancada de lavatório Sanitários Masculino e Feminino com frontões, medindo 0,65x1,65 m com vão para embutir duas cubas de louça ovais grandes. | m² | 1.07 | 617.02 | 660.2114 | 440206
| 5.1.5 | Peitoril do balcão da janela J4 medidas 1,70 x 0,38 m conf projeto extremidades com boleado duplo | m² | 0.65 | 364.69 | 237.0485 | 440405
| 5.1.6 | Prateleira em granito para armário Copa mat limp medindo 0,37x0,70m 3 peças | m² | 0.78 | 364.69 | 284.4582 | 440405 | 0 | 0
| 5.1.7 | Prateleira em granito para armário Copa medindo 1,05x0,63m 1 peça e 1,79x0,63m 2 peças | m² | 2.92 | 364.69 | 1064.8948 | 440405 | 0 | 0
| 5.1.8 | Prateleira em granito para armário Sala dos Monitores medindo 1,83x0,55m 4 peças | m² | 4.03 | 364.69 | 1469.7007 | 440405 | 0 | 0
| 5.1.9 | Tampo em granito para armário gás medindo 0,60x1,65m | m² | 0.99 | 617.02 | 610.8498 | 440206 | 0 | 0
| 5.1.10 | Tampo em granito para armário da Sala de Monitores medindo 1,85x0,62m e 2,00x0,62m | m² | 2.39 | 617.02 | 1474.6778 | 440206 | 0 | 0
0
| 5.2 | Divisórias de Granito |  |  |  | 0
| 5.2.1 | Divisórias de Granito cinza para box de sanitários masc. e fem. com espessura 3cm e altura útil 1,90 m,com portas revestidas com laminado melamínico em batentes de alumínio. |  |  |  | 0
| a | Peça de 0,70x1,90m duas peças Sanit Masc | m² | 2.66 | 544.74 | 1449.0084 | 143001
| b | Peça de 0,25x1,90m duas peças Sanit Masc e Fem | m² | 0.95 | 544.74 | 517.503 | 143001
| c | Peça de 0,64x1,90m duas peças Sanit Fem | m² | 2.43 | 544.74 | 1323.7182 | 143001
| d | Peça de 0,90x1,90m duas peças Sanit Masc e Fem | m² | 3.42 | 544.74 | 1863.0108 | 143001
0
| 5.3 | Prateleiras em ardósia polida espessura 3cm |  |  |  | 0
| 5.3.1 | Prateleira em ardósia para Armário do Gás e Mat Limpeza medindo 0,70x0,52m uma peça | m² | 0.37 | 323.45 | 119.6765 | 143004
| 5.3.2 | Prateleiras em ardósia sob lavatório Sanitários Masc e Fem medindo 1,65x0,52m duas peças | m² | 1.72 | 323.45 | 556.334 | 143004
| 5.3.3 | Prateleiras em ardósia sob pia da Copa medindo 1,42x0,55m e 1,02x0,55m uma peça de cada | m² | 1.35 | 323.45 | 436.6575 | 143004
0
| 5.4 | Gabinetes sob bancadas |  |  |  | 0
| 5.4.1 | Sob a pia da Copa - Requadro em madeira revestido em laminado melamínico na cor branca e duas portas revestidas com laminado melamínico em ambos os lados medindo 0,95x0,75m | m² | 0.72 | 375.36 | 270.2592 | s/cód. | 0 | 0
| 5.4.2 | Sob a pia da Copa - Requadro em madeira revestido em laminado melamínico na cor branca e duas portas revestidas com laminado melamínico em ambos os lados medindo 1,32x0,75m | m² | 0.99 | 375.36 | 371.6064 | s/cód. | 0 | 0
| 5.4.3 | Sob a pia da Copa - gaveteiro em madeira revestido em laminado melamínico na cor branca com 4 gavetas, puxadores, corrediças, revestidas intera e externamente com laminado melamínico medindo 0,70x0,75m | m² | 0.53 | 463.08 | 245.4324 | s/cód. | 0 | 0
| 5.4.4 | Sob os lavatórios dos Sanitários Masc e Fem - Requadro em madeira revestido em laminado melamínico na cor branca e quatro portas revestidas com laminado melamínico em ambos os lados medindo 1,60x0,75m | m² | 2.4 | 375.36 | 900.864 | s/cód.
| 5.4.5 | No armário do Gás e Mat Limpeza - Requadro em madeira com pintura em stain e duas portas venezianas medindo 0,60x0,75m | m² | 0.45 | 352.92 | 158.814 | s/cód. | 0 | 0
0
| 5.5 | Armários |  |  |  | 0
| 5.5.1 | Armários da Sala de Monitores composto por montantes fazendo o requadro das paredes de alvenaria revestidas e sobrepondo duas prateleiras. São divididos em dois módulos de quatro portas cada, sendo os montantes revestidos com laminado melamínico na cor branca. As portas também são revestidas com o mesmo laminado, interna e externamente, com dobradiças em aço de 1ª qualidade de pressão, puxadores, travas de portas e fechadura, medindo 1,77x2,08m cada | m² | 7.37 | 435.54 | 3209.9298 | s/cód. | 0 | 0
| 5.5.2 | Armários da Copa composto por montantes fazendo o requadro das paredes de alvenaria revestidas de azulejo e da base ou tampo em granito moldurando o requadro. Não haverá prateleiras internas. São divididos em um módulo de quatro portas medindo 1,73x0,47m e um módulo de duas portas medindo 1,02x0,47m com uma lateral em madeira conforme desenho PA-007. Os montantes serão revestidos com laminado melamínico na cor branca. As portas também são revestidas com o mesmo laminado, interna e externamente com dobradiças em aço de 1ª qualidade de pressão e puxadores | m² | 1.3 | 375.36 | 487.968 | s/cód. | 0 | 0
| 5.5.3 | Armários da Copa para Mat Limpeza composto por montantes fazendo o requadro das paredes de alvenaria revestidas de azulejo e da base ou tampo em granito moldurando o requadro. Não haverá prateleiras internas. São divididos em um módulo de duas portas medindo 1,64x0,67m e dois módulos de duas portas medindo 0,45x0,67m conforme desenho PA-007. Os montantes serão revestidos com laminado melamínico na cor branca. As portas também são revestidas com o mesmo laminado, interna e externamente com dobradiças em aço de 1ª qualidade de pressão e puxadores | m² | 1.71 | 375.36 | 641.8656 | s/cód. | 0 | 0
0
|  | sub- total: 5 |  |  |  | 19909.3794
6 |  | COBERTURA
| 6.1 | Telha cerâmica portuguesa na cor branca mesclada | m² | 540 | 32.09 | 17328.6 | 160203
| 6.2 | Cumeeira para telha cerâmica portuguesa cor branca mesclada, emboçada com argamassa mista traço 1:2:12 | m | 125 | 14.49 | 1811.25 | 160223
| 6.3 | Cobertura de policarbonato compacto cristal 3mm, incluindo material de instalação (perfil de aluminio com gaxetas de neopreme ou EPDM e parafusos) e mão de obra especializada. | m² | 70 | 416 | 29120 | 270201
|  | sub- total: 6 |  |  |  | 48259.85
0
7 |  | PORTAS E JANELAS EM MADEIRA MACIÇA MADEIRA CERTIFICADA (FSC -SELO VERDE) PELO IBAMA CONF. DECRETO 49674-06/06/2005. PROVENIENTE DE MANEJO SUSTENTÁVEL Espécie de acordo com o manual “Madeira – Uso Sustentável |  |  |  | 0
| 7.1 | Portas, batentes com largura da parede acabada e guarnições em madeira maciça, conforme detalhe de projeto com ferragens completas em latão, inclusive fechaduras, cremonas, fechos, travas, batedores junto a parede (externos e internos) . |  |  |  | 0
| 7.1.1 | P1 - Porta articulada medindo 1,70x2,15m (vão) 4 folhas de abrir internas com vidro e 4 folhas externas em veneziana, com dobradiças, fechos, cremonas internas, fechaduras externas e batedor | un | 4 | 2160.95 | 8643.8 | s/cód. | 0 | 0
| 7.1.2 | P2 - Porta tipo camarão com trilho medindo 1,70x2,15m (vão) 4 folhas de abrir internas com vidro e externas veneziana, com dobradiças e cremonas internas | un | 4 | 2160.95 | 8643.8 | s/cód. | 0 | 0
| 7.1.3 | P3 - Porta em madeira maciça tipo macho e fêmea medindo 0,80x2,10m, com dobradiças, fechaduras e batedor - saintários, cozinha e sala de monitores | un | 5 | 596.93 | 2984.65 | 230204
| 7.1.4 | P4 - Porta em madeira maciça tipo macho e fêmea medindo 0,90x2,10m, com dobradiças e fechadura p/ sanitário acessível | un | 1 | 670.23 | 670.23 | 230205
| 7.1.5 | P5 - Porta em madeira revestida com laminado melamínico medindo 0,60x1,70m, com dobradiças e fecho para divisórias de granito, incluso batentes metálicos | un | 4 | 519.94 | 2079.76 | s/cód. | 0 | 0
0
| 7.2 | Janelas com batentes na largura da parede acabada e guarnições em madeira maciça, conforme detalhe de projeto com ferragens completas em latão, inclusive cremonas, fechos, travas, trilhos etc. |  |  |  | 0
| 7.2.1 | J1- Janela tipo Basculante medindo 1,70x0,87m | un | 3 | 449.74 | 1349.22 | s/cód. | 0 | 0
| 7.2.2 | J2- Janela 1,70 (largura) x 166 m (altura), com quatro folhas / veneziana de abrir tipo camarão com trilhos (externamente) e quatro folhas/vidro de abrir tipo camarão (internamente) com trilhos, com ferragens completas (dobradiças em latão, trincos, cremonas, trilhos, etc. | un | 6 | 1772.74 | 10636.44 | s/cód. | 0 | 0
| 7.2.3 | J3- Janela 1,70 (largura) x 1,66 m (altura) (duplo J2), com quatro folhas / veneziana de abrir tipo camarão com trilhos (externamente) e quatro folhas/vidro de abrir tipo camarão (internamente) com trilhos, com ferragens completas (dobradiças em latão, trincos, cremonas, trilhos, etc. | un | 6 | 3545.49 | 21272.94 | s/cód. | 0 | 0
| 7.2.4 | J4- Janela 1,70 (largura) x 1,25 m (altura), com quatro folhas / veneziana de abrir tipo camarão com trilhos (externamente) e quatro folhas/vidro de abrir tipo camarão (internamente) com trilhos, com ferragens completas (dobradiças em latão, trincos, cremonas, trilhos, etc. | un | 1 | 1334.9 | 1334.9 | s/cód. | 0 | 0
| 7.2.5 | J5- Janela 1,70 (largura) x 0,94m (altura), com quatro folhas com vidro de abrir tipo camarão (externamente) com trilhos, com ferragens completas (dobradiças em latão, trincos, cremonas, trilhos, etc. | un | 1 | 561.97 | 561.97 | s/cód. | 0 | 0
0
|  | sub- total: 7 |  |  |  | 58177.71
8 |  | VIDROS |  |  |  | 0
Portas
| 8.3 | Vidro liso transparente, esp. 4mm, colocados com baguete de madeira |  |  |  | 0
| 8.3.1 | P1 | m² | 7.52 | 63.7 | 479.024 | 260104
| 8.3.2 | P2 | m² | 7.52 | 63.7 | 479.024 | 260104
0
Janelas
| 8.1 | Vidro liso transparente, esp. 3mm, colocados com baguete de madeira
| 8.1.1 | J1 | m² | 2.36 | 59.98 | 141.5528 | 260102
| 8.1.2 | J2 | m² | 8.26 | 59.98 | 495.4348 | 260102
| 8.1.3 | J3 | m² | 16.52 | 59.98 | 990.8696 | 260102
| 8.2 | Vidro transparente tipo canelado , esp. 3mm, colocados com baguete de madeira |  |  |  | 0
| 8.2.1 | J4 | m² | 1.18 | 55.99 | 66.0682 | 260123
| 8.2.2 | J5 | m² | 0.79 | 55.99 | 44.2321 | 260123
|  | sub- total: 8 |  |  |  | 2696.2055
9 |  | PINTURA |  |  |  | 0
| 9.1 | Massa corrida a base de resina acrílica | m² | 452 | 7.68 | 3471.36 | 330208
| 9.2 | Pintura, duas demãos com tinta latex acrílica, anti-mofo, para parede interna, em duas demãos, cor branca, inclusive preparo | m² | 452 | 14.55 | 6576.6 | 331003
| 9.3 | Duas demãos de cupinicida nas peças de madeiras não tratadas e nos entalhes das peças tratadas com ginocupinicida | m² | 201 | 6.77 | 1360.77 | 330106
| 9.4 | "Stain" impregnante tingido, da Sayer Lack (polistein) cor castanheira, três demãos a pincel, p/ estruturas de madeira aparente, caibros, terças, vigas, pilares, estrutura do deck, portas, janelas, guarda-corpo, etc. |  |  |  | 0
| 9.4.1 | Pintura com stain em Janelas, portas, batentes, guarnições e guarda-corpos | m² | 171 | 10.69 | 1827.99 | 330501
| 9.4.2 | Pintura com verniz naval com proteção UV, acabamento fosco para os forros de pinus | m² | 324 | 10.69 | 3463.56 | 330501
| 9.4.3 | Pintura com com verniz naval com proteção UV, acabamento fosco para os para o assoalho de pinus | m² | 32 | 10.69 | 342.08 | 330501
| 9.4.4 | Pintura com stain p/ estruturas de madeira aparente, ripas, caibros, terças, vigas, pilares e estrutura do deck (varandas) | m² | 550 | 10.69 | 5879.5 | 330501
| 9.5 | Hidrofugante a base de água, do tipo "aquela" ou similar para superficie de tijolo de barro aparente duas demãos. | m² | 317 | 13.57 | 4301.69 | 330376
| 9.6 | Resina a base de acrílica (fosca), do tipo " Fuseprotek" ou similar para superficie de pedra miracema rodapés e barrado e Resina a base de poliuretano (fosca) para pisos de ardósia (inclusive rodapés e soleiras) e para piso de ladrilho hidráulico. | m² | 190 | 19.15 | 3638.5 | 330377
| 9.7 | Resina a base de poliuretano (fosca), PU para pisos, rodapés e soleiras de pedra ardósia e também para áreas de piso com ladrilho hidráulico. | m² | 300 | 19.15 | 5745 | 330377
| 9.8 | Hidrofugante a base de água, do tipo "aquela" ou similar para superficie de telhas cerâmicas - aplicação sob imersão total | m² | 540 | 13.57 | 7327.8 | 330376
|  | sub- total: 9 |  |  |  | 43934.85
10 |  | IDENTIDADE VISUAL
| 10.1 | Identidade visual | vb | 1 | 15000 | 15000
|  | sub- total: 10 |  |  |  | 15000
0
11 |  | LIMPEZA FINAL DA OBRA |  |  |  | 0
| 11.1 | Retirada de entulho manualmente + transporte | m³ | 11 | 132.61 | 1458.71 | s/cód. | 0 | 0
| 11.2 | Limpeza complementar de pisos, com produtos químicos | m² | 454 | 2.34 | 1062.36 | 550107
| 11.3 | Limpeza de vidros | m² | 44.15 | 7.81 | 344.8115 | 550110
| 11.4 | Limpeza geral. Este ítem inclui a limpeza da edificação, áreas externas, tais como, acessos e gramados. | m² | 481 | 4.37 | 2101.97 | 550102
|  | sub- total: 11 |  |  |  | 4967.8515
|  | TOTAL |  |  |  | 312935.2625
|  | BDI = 40% |  |  |  | 125174.105
|  | TOTAL + BDI |  |  |  | 438109.3675

## água
ITEM | SUB-ITEM | DESCRIÇÃO | UN. | QUANT. | P.U.SERV. | P. TOTAL
1 |  | Tubo de PVC rígido, marrom, junta-soldável, conforme NBR 5648 da ABNT |  |  |  |  | cód. CPOS
| 1.1 | diâmetro 25 mm - inclusive conexões | m | 12 | 17.9 | 214.8 | 460102
| 1.2 | diâmetro 32 mm - inclusive conexões | m | 12 | 21.4 | 256.8 | 460103
| 1.3 | diâmetro 50 mm - inclusive conexões | m | 42 | 28.9 | 1213.8 | 460105
| 1.4 | diâmetro 60 mm - inclusive conexões | m | 24 | 39.88 | 957.12 | 460106
2 |  | Registro de gaveta, acabamento cromado com canopla com adaptadores p/ PVC
| 2.1 | diâmetro 3/4" | pç | 2 | 62.92 | 125.84 | 470202
| 2.2 | diâmetro 1" | pç | 1 | 73.12 | 73.12 | 470203
| 2.3 | diâmetro 1 1/2" | pç | 5 | 104.24 | 521.2 | 470205
3 |  | Válvula de descarga Antivandalismo
| 3.1 | diâmetro 1 1/2" | pç | 5 | 260.21 | 1301.05 | 470409
4 |  | Registro de gaveta, acabamento bruto com adaptadores p/ PVC
| 4.1 | diâmetro 2" | pç | 1 | 101.54 | 101.54 | 470106
5 |  | Tubo de ligação flexível para lavatório/pia em metal
| 5.1 | Engate flexível metálico DN= 1/2" | pç | 5 | 28.66 | 143.3 | 442010
| 5.2 | Engate flexível metálico DN= 3/4" | pç | 2 | 28.66 | 57.32 | 442010
6 |  | Tubo de ligação à bacia sanitária em metal
| 6.1 | Tubo de ligação para mictório, DN= 1/2´ | pç | 5 | 25.6 | 128 | 442013
7 |  | Caixa de entrada em alvenaria
| 7.1 | 60 x 60cm com fundo drenante e tampa | un | 1 | 300.33 | 300.33 | s/cód.
8 |  | Entrada de gás GLP
| 8.1 | Entrada completa de gás GLP domiciliar com 2 botijões de 13 kg | un | 1 | 1123.8 | 1123.8 | 450202
|  | TOTAL |  |  |  | 6518.02
|  | BDI = 40% |  |  |  | 2607.208
|  | TOTAL + BDI |  |  |  | 9125.228
0
0
0
0
0
0
0
0
0
0
0
0
0
0
0
0
0
0
0
0
0
0
0
0
0
0
0
0
0
0
0
0
0
0
0
0
0
0
0
0
0
0
0
0
0
0
0
0
0
0
0
0
0
0
0
0
0
0
0
0
0
0
0
0
0
0
0
0
0
0
0
0
0
0
0
0
0
0
0
0

## estrut reserv
ITEM | SUB-ITEM | DESCRIÇÃO | UN. | QUANT. | P.U.SERV. | P.TOTAL
Torre da Caixa d'Água
1 |  | Tubo de PVC marrom, junta soldavel, conforme 5648 da ABNT inclusive conexões
| 1.1 | Diametro 32 mm | m | 20 | 21.4 | 428 | 460103
| 1.2 | Diametro 40 mm | m | 30 | 26.93 | 807.9 | 460104
| 1.3 | Diametro 60 mm | m | 20 | 39.88 | 797.6 | 460106
0
0
2 |  | Adaptador soldável longo com flanges livres para caixa d'agua |  |  |  | 0
| 2.1 | Diametro 32 mm x 1" | pç | 1 | 14.27 | 14.27 | s/cód.
| 2.2 | Diametro 40 mm x 1 1/4" | pç | 2 | 17.51 | 35.02 | s/cód.
| 2.3 | Diametro 60 mm x 2" | pç | 1 | 20.91 | 20.91 | s/cód.
0
3 |  | Torneira boia 1", Cipla ou similar | pç | 1 | 52.89 | 52.89 | s/cód.
0
4 |  | Registro de gaveta, acabamento bruto, DECA inclusive adaptadores solda/rosca |  |  |  | 0
| 4.1 | Diametro 1" | pç | 1 | 48.81 | 48.81 | 470103
| 4.2 | Diametro 1 1/4" | pç | 1 | 62.43 | 62.43 | 470104
| 4.3 | Diametro 2" | pç | 1 | 101.54 | 101.54 | 470106
0
5 |  | Reservatório de fibra de vidro - capacidade de 3.000 litros | un | 1 | 724.5 | 724.5 | 480205
0
6 |  | Escavação manual em solo de 1ª e 2ª categoria em vala ou cava até 1,50 m | m³ | 2 | 31.23 | 62.46 | 060202
0
7 |  | Reaterro manual apiloado sem controle de compactação | m³ | 0.5 | 9.7 | 4.85 | 061104
0
8 |  | Estrutura de concreto - fundação |  |  |  | 0
| 8.1 | Concreto Estrutural preparado em betoneira fck = 20 MPa executado no local com controle fck-fornecimento do material | m³ | 1.5 | 320.85 | 481.275 | 110309
| 8.2 | Lançamento e adensamento de concreto ou massa em fundação | m³ | 1.5 | 87.66 | 131.49 | 111604
| 8.3 | Armadura de aço diâmetro 10 mm - CA 50 | kg | 86 | 4.55 | 391.3 | 100104
0
9 |  | Estrutura em Eucalipto citriodora, roliço, tratado em autoclave com CCA - a mão de obra está inclusa na estrutura de madeira |  |  |  | 0
| 9.1 | Peça 1 pilares diâmetro 30cm comprimento 5,50m | pç | 4 | 441.87 | 1767.48 | s/cód.
| 9.2 | Peça 2 vigas diâmetro 25cm comprimento 4m | pç | 2 | 321.36 | 642.72 | s/cód.
| 9.3 | Peça 3 vigas diâmetro 25cm comprimento 4m | pç | 3 | 321.36 | 964.08 | s/cód.
| 9.4 | Peça 4 barrotes diâmetro 15cm comprimento 4m | pç | 8 | 123.6 | 988.8 | s/cód.
| 9.5 | Peça 5 fechamento diâmetro 10cm comprimento 2,00m | pç | 98 | 51.5 | 5047 | s/cód.
| 9.6 | Peça 6 fechamento diâmetro 10cm comprimento 2,50m | pç | 4 | 77.25 | 309 | s/cód.
0
10 |  | Escada tipo marinheiro em Madeira |  |  |  | 0
0
| 10.1 | Peça 7, degraus de diâmetro 12 comprimento 1,00m | pç | 16 | 30.9 | 494.4 | s/cód.
| 10.2 | Peça 8, Estrutura da escada de diâmetro 12 comprimento 5,50m | pç | 2 | 180.25 | 360.5 | s/cód.
0
11 |  | Assoalho tipo deck em tabuas de 10 a 15cm de largura em madeira de pinus tratada com CCA | m² | 8.6 | 92.7 | 797.22 | s/cód.
0
|  | Obs: A mão de obra da estrutura do reservatório está contemplada na planilha de estrutura de madeira. |  |  |  | 0
|  | TOTAL |  |  |  | 15536.445
|  | BDI = 40% |  |  |  | 6214.578
|  | TOTAL + BDI |  |  |  | 21751.023
0
0
0
0
0
0
0
0
0
0
0
0
0
0
0
0
0
0
0
0
0
0
0
0
0
0
0
0
0
0
0
0
0
0
0
0
0
0
0

## esgoto
ITEM | SUB-ITEM | DESCRIÇÃO | UN. | QUANT. | P.U.SERV. | P. TOTAL
1 |  | Tubo de PVC branco soldável, ponta e bolsa conforme NBR 5688 da ABNT ref. Tigre inclusive conexões |  |  |  |  | cód. CPOS
| 1.1 | diâmetro 40 mm | m | 12 | 28.01 | 336.12 | 460201
| 1.2 | diâmetro 50 mm | m | 12 | 27.82 | 333.84 | 460205
| 1.3 | diâmetro 75 mm | m | 18 | 32 | 576 | 460206
| 1.4 | diâmetro 100 mm | m | 24 | 35.35 | 848.4 | 460207
0
2 |  | Ligação para saída |  |  |  | 0
| 2.1 | Ligação para saída Bacia sanitária | pç | 5 | 19.7 | 98.5 | 442028
0
3 |  | Caixa sifonada |  |  |  | 0
| 3.1 | Caixa sifonada com 7 entradas 40 mm e 1 saída 50 mm com grelha de metal cromado tamanho 150 x 150 x 50 mm | pç | 3 | 62.95 | 188.85 | 490103
0
4 |  | Sifão regulável |  |  |  | 0
| 4.1 | Para lavatório Deca 1680 C ou similar em metal 1´ x 1 1/2´ | pç | 5 | 97.05 | 485.25 | 442022
0
5 |  | Sifão regulável |  |  |  | 0
| 5.1 | Para pia Deca 1680 C ou similar em metal 1 1/2´ x 2´ | pç | 2 | 78.05 | 156.1 | 442020
0
6 |  | Válvula |  |  |  | 0
| 6.1 | Para lavatório com ladrão Deca 1602C ou similar em metal Válvula de metal cromado de 1 1/2´ | pç | 5 | 42.44 | 212.2 | 442064
| 6.2 | Para pia Deca 1602C ou similar em metal - Válvula de metal cromado de 1 1/2´ | pç | 2 | 42.44 | 84.88 | 442064
0
7 |  | Caixa de inspeção / passagem / distribuição |  |  |  | 0
| 7.1 | 60 x 60 cm (med internas) com tampa | un | 7 | 167.59 | 1173.13 | 490302
0
8 |  | Caixa de Gordura |  |  |  | 0
| 8.1 | 60 x 60 cm (med internas) com tampa | un | 1 | 167.59 | 167.59 | 490302
0
8 |  | Fossa séptica |  |  |  | 0
| 8.1 | Câmara única em anéis de concreto ou alvenaria ø=2,00 m x h util=2,00m | un | 1 | 4796.58 | 4796.58 | 491402
0
9 |  | Filtro anaeróbio |  |  |  | 0
| 9.1 | Fluxo ascendente em anéis de concreto ou alvenaria ø =2,00 m x h min= 2,00 m com camada de 1,20m de brita n°4 - h util 1,80m | un | 1 | 7044 | 7044 | s/cód.
0
10 |  | Esgotamento |  |  |  | 0
0
| 10.1 | Esgotamento com bomba de superfície ou submersa | HPxh | 300 | 2.65 | 795 | 080709
0
11 |  | Vala de Infiltração |  |  |  | 0
0
| 11.1 | Escavação manual solo de 1ª e 2ª cat. em vala ou cava até 1,50m | m³ | 25 | 31.23 | 780.75 | 060202
| 11.2 | Reaterro manual apiloado sem controle de compactação | m³ | 2 | 9.7 | 19.4 | 061104
| 11.3 | Manta geotêxtil de 200 g/m² | m² | 140 | 9.5 | 1330 | 080502
| 11.4 | Revestimento com argamassa impermeabilizante (adição de hidrófugo) e pintura com tinta betuminosa | m² | 12 | 10.58 | 126.96 | s/cód.
| 11.5 | Camada de brita n° 2 | m³ | 12 | 64.61 | 775.32 | 080510
| 11.5 | Lastro de areia | m³ | 8 | 131.69 | 1053.52 | 111802
| 11.6 | Tubo em polietileno de alta densidade corrugado perfurado, DN= 4" - inclusive conexões | m | 60 | 12.91 | 774.6 | 461302
|  | TOTAL |  |  |  | 22156.99
|  | BDI = 40% |  |  |  | 8862.796
|  | TOTAL + BDI |  |  |  | 31019.786

## eletr
ITEM | SUB-ITEM | DESCRIÇÃO | UN. | QUANT. | P.U.SERV. | P. TOTAL
1 |  | Quadro de distribuição geral |  |  |  |  | cód. CPOS
| 1.1 | Indentificado por QL em chapa de 2mm de espessura para embutir tensão nominal 110/220V bifásico, 22 disjuntores, montado e interligando os equipamentos conforme desenho PE - 301 | un | 1 | 534.3 | 534.3 | 370301
| 1.2 | Quadro Telebrás de embutir de 200 x 200 x 120 mm, proteção IP40 ch.nº 16msg | un | 1 | 73.77 | 73.77 | 370102
0
2 |  | Eletroduto em PVC rígido, fornecido em barras de 3 m com uma luva em uma das extremidades, inclusive conexões |  |  |  | 0
| 2.1 | diâmetro 3/4' embutido no forro | m | 270 | 14.75 | 3982.5 | 380104
| 2.2 | diâmetro 3/4' embutido no piso | m | 180 | 14.75 | 2655 | 380104
| 2.3 | diâmetro 1' | m | 43 | 18.03 | 775.29 | 380106
0
3 |  | Caixa de Passagem em PVC |  |  |  | 0
| 3.1 | 4' x 2' para instalação embutida em PVC com rosca de metal | pç | 51 | 7.77 | 396.27 | 400701
| 3.2 | 4'x4' para instalação embutida em PVC com rosca de metal | pç | 23 | 9.07 | 208.61 | 400702
| 3.3 | 4'x4' Octogonal para instalação embutida no forro em PVC com rosca de metal | pç | 43 | 9.49 | 408.07 | 400704
0
4 |  | Interruptor com placa fornecido com parafuso de fixação |  |  |  | 0
| 4.1 | Interruptor simples | pç | 7 | 12.31 | 86.17 | 400502
| 4.2 | Interruptor simples duas teclas | pç | 8 | 15.52 | 124.16 | 400504
| 4.3 | Interruptor tres teclas simples | pç | 1 | 22.09 | 22.09 | 400506
| 4.4 | Conjunto interruptor simples e tomada 2P+T | pç | 2 | 15.99 | 31.98 | 400500
0
5 |  | Tomada com placa fornecido com parafuso de fixação |  |  |  | 0
| 5.1 | 2P +T 10A-250V | pç | 46 | 12.66 | 582.36 | 400445
| 5.2 | Identificador 110/220V adesivo metálico | pç | 46 | 3.18 | 146.28 | s/cód.
0
6 |  | Braçadeira tipo d ou similar |  |  |  | 0
| 6.1 | Braçadeira para fixação de eletroduto, até 4´ | pç | 85 | 4.73 | 402.05 | 362006
0
7 |  | Luminárias |  |  |  | 0
| 7.1 | Luminária pendente chapéu chinês para uma lâmpadas E27 em material aluminio com pintura eletroestática e acabamento branco, dimensão (AxL) 1100mm x 340mm | pç | 40 | 105.46 | 4218.4 | s/cód.
| 7.2 | Luminária blindada oval de sobrepor fixação em caixa 4'x2' em alumínio fundido, a prova de tempo p/ lâmpada de até 100W que permita instal. compacta fluor. de 25W (Luminária blindada, oval, de sobrepor ou arandela para lâmpada incandescente 100W) | pç | 21 | 63.81 | 1340.01 | 411318
0
8 | 8 | Lâmpadas |  |  |  | 0
| 8.1 | Fluorescente compacta 25 W | pç | 61 | 9.6 | 585.6 | 410745
| 8.2 | Dicróica GU-10 Power Led para spot | pç | 16 | 62.54 | 1000.64 | s/cód.
0
9 | 9 | Condutores elétricos - fio com isolamento 750V e isolação em PVC 70°C em cores variadas e neutro azul claro e terra verde claro |  |  |  | 0
| 9.1 | seção nominal 2,5 mm² | m | 2050 | 0.91 | 1865.5 | 390201
0
10 | 10 | Cabo PP Cordplast 450 / 750 V |  |  |  | 0
| 10.1 | seção nominal 2 x 2,5 mm² | m | 62 | 4.32 | 267.84 | s/cód.
0
11 | 11 | Tomada telefone |  |  |  | 0
| 11.1 | Tomada para telefone 4P - padrão TELEBRÁS, com placa | un | 3 | 14.98 | 44.94 | 400408
0
12 | 12 | Fio p/ para telefone |  |  |  | 0
| 12.1 | # 1,00 mm² - encapado para duas linhas - Fio telefônico tipo FI-60, para ligação de aparelhos telefônicos | m | 20 | 2.24 | 44.8 | 391109
0
13 |  | Sistema de iluminação de Spot sobre trilho |  |  |  | 0
| 13.1 | Spot para trilho para lampada dicroica na cor preto fosco | pç | 16 | 55.65 | 890.4 | s/cód.
| 13.2 | Trilho eletrificado na cor preto fosco | m | 50 | 70.35 | 3517.5 | s/cód.
| 13.3 | Terminal para trilho na cor preto fosco | pç | 20 | 2.09 | 41.8 | s/cód.
| 13.4 | Disco de ponto na cor preto fosco | pç | 10 | 12.33 | 123.3 | s/cód.
| 13.5 | Haste para sustentação com acessórios | pç | 3 | 66.38 | 199.14 | s/cód.
| 13.6 | Extensor com acessórios | pç | 3 | 32.97 | 98.91 | s/cód.
14 |  | Sistema gerador fotovotaico 3.380 Wp, composto de: | Vb | 1 | 173526 | 173526
|  | 32 módulos S130P (130 Wp) |  |  |  | 0
|  | 03 inversores Trace TR-3624 24vcc/ 120vac 3600W |  |  |  |  | s/cód.
04 Controladores de carga CX-40 Phocos
40 baterias estacionárias MC-220 capac. 220Ah/12V
|  | TOTAL |  |  |  | 198193.68
|  | BDI = 40% |  |  |  | 79277.472
|  | TOTAL + BDI |  |  |  | 277471.152

## abrigbaterias
ITEM | SUB-ITEM | DESCRIÇÃO | UN. | QUANT. | P.U.SERV. | P.TOTAL
cód. CPOS
1 |  | Locação de obra de edificação | m² | 22.5 | 6.74 | 151.65 | 021002
2 |  | Escavação manual em solo de 1ª e 2ª categoria em vala ou cava até 1,50 m | m² | 45 | 31.23 | 1405.35 | 060202
3 |  | Reaterro manual apiloado sem controle de compactação | m³ | 9 | 9.7 | 87.3 | 061104
4 |  | Brocas de concreto armado diâm 25cm - 04 unidades com comprimento de 3,0m cada
| 4.1 | Concreto estrutural executado no local | m³ | 0.6 | 320.85 | 192.51 | 110309
| 4.2 | Armadura em barra de aço CA-25 - diâmetro 5,0 mm | kg | 13.76 | 4.6 | 63.296 | 100102
| 4.3 | Armadura em barra de aço CA-50 - diâmetro 6,3 mm | kg | 10.24 | 4.55 | 46.592 | 100104
5 |  | Concreto estrutural executado no local para 4 blocos (0,7x0,7x0,5m) / contrapiso (5,00x5,00x0,07m) e 6 pilares (0,20x0,2x3,00m). | m³ | 3 | 320.85 | 962.55 | 110309
6 |  | Lançamento e adensamento de concreto em fundação | m³ | 3.6 | 87.66 | 315.576 | 111604
7 |  | Alvenaria de embasamento bloco concreto 14cm | m² | 8.8 | 49.44 | 435.072 | 140105
8 |  | Forma em madeira para fundação | m² | 8 | 44.66 | 357.28 | 090102
9 |  | Lastro de pedra britada | m³ | 1.15 | 92.74 | 106.651 | 111804
10 |  | Prateleiras de suporte para baterias - Dimensões (2,60m X 0,55m) + (1,50m X 0,65m) + (2,60m X 0,55m)
| 10.1 | Concreto estrutural executado no local | m³ | 0.27 | 320.85 | 86.6295 | 110309
| 10.2 | Lançamento e adensamento de concreto ou massa em estrutura | m³ | 0.27 | 60.54 | 16.3458 | 111606
| 10.3 | Armadura em barra de aço CA-50 - diâmetro 6,3 mm | kg | 18 | 4.55 | 81.9 | 100104
| 10.4 | Forma em madeira comum para estrutura | m² | 3.2 | 96.57 | 309.024 | 090103
11 |  | Alvenaria de elevação bloco concreto 14cm | m² | 27.5 | 41.81 | 1149.775 | 141011
12 |  | Bloco de vidro 20x20cm 10 peças | m² | 0.4 | 333.59 | 133.436 | 142504
13 |  | Chapisco | m² | 55 | 3.75 | 206.25 | 170202
14 |  | Emboço com argamassa mista, traço 1:4/12 para paredes internas | m² | 27.5 | 11.36 | 312.4 | 170212
15 |  | Revestimento externo de elevação, deverá ser executado com alvenaria com tijolo de barro, maciço, (tijolo aparente) de 1/4 na tonalidade clara 5x5x20cm, assentes com argamassa mista e rejuntamento de 1cm. Inclusive para apoio de bancadas, prateleiras (parede de apoio) e armários. | m² | 27.5 | 107.26 | 2949.65 | 140207
16 |  | Regularização de base para piso com apiloamento prévio do terreno e nivelamento da superficie, empregando argamassa de cimento e areia média ou grossa sem peneirar no traço 1:5, com aditivo impermeabilizante, espessura 5 cm armado com malha de 50 cm, com barras de 3/16¨CA 25 | m² | 22.6 | 16.6 | 375.16 | 170106
17 |  | Cobertura com telha cerâmica portuguesa na cor branca mesclada e estrutura em eucalipto
| 17.1 | Telha branca mesclada | m² | 30.5 | 34.01 | 1037.305 | 160201
| 17.2 | Cumeeira | m | 14 | 14.49 | 202.86 | 160223
| 17.3 | Viga diâm. 15cm comp. 4m | unid | 4 | 123.6 | 494.4 | s/cód.
| 17.4 | Viga diâm. 20cm comp. 3m | unid | 1 | 154.5 | 154.5 | s/cód.
| 17.5 | Pilarete diâm. 20cm comp. 1m | unid | 1 | 51.5 | 51.5 | s/cód.
| 17.6 | Caibros diâm. 10 a 12cm |  |  |  | 0
| 17.6.1 | Comprimento 3,00m | unid | 4 | 92.7 | 370.8 | s/cód.
| 17.6.2 | Comprimento 2,50m | unid | 8 | 77.25 | 618 | s/cód.
| 17.6.3 | Comprimento 2,00m | unid | 8 | 61.8 | 494.4 | s/cód.
| 17.6.4 | Comprimento 1,50m | unid | 8 | 46.35 | 370.8 | s/cód.
| 17.6.5 | Comprimento 1,00m | unid | 8 | 30.9 | 247.2 | s/cód.
| 17.7 | Ripas 5x2,50 | m | 72 | 3.61 | 259.92 | s/cód.
| 17.8 | Mão de obra carpinteiro | hora | 40 | 49.3 | 1972 | s/cód.
| 17.9 | Mão de obra ajudante | hora | 40 | 26.78 | 1071.2 | s/cód.
18 |  | Porta (tipo veneziana p/ ventilação) 0, 82 X 2,10 m, com dobradiças, batedor, batente, fechadura, guarnição
| 18.1 | Folha de porta veneziana maciça, sob medida | m² | 1.73 | 255.74 | 442.4302 | 232016
| 18.2 | Batente de madeira para porta | m | 3.74 | 22.13 | 82.7662 | 232010
| 18.3 | Fechadura com maçaneta tipo alavanca, em poliamida, para porta externa | cj | 1 | 194.54 | 194.54 | 280113
| 18.4 | Guarnição de madeira | m | 7.48 | 3.36 | 25.1328 | 232012
19 |  | Pintura, duas demãos com tinta latex acrílica, anti-mofo, para parede interna, em duas demãos, cor branca | m² | 27.05 | 14.55 | 393.5775 | 331003
20 |  | Duas demãos de cupinicida nas peças de madeiras não tratadas (janelas portas, etc) e nos entalhes das peças tratadas | m² | 30.5 | 6.77 | 206.485 | 330106
21 |  | "Stain" impregnante tingido, da Sayer Lack (polistein) cor castanheira, duas demãos a pincel, p/ estruturas de madeira aparente, ripas, caibros, terças, vigas, pilares, forros, portas, janelas, portas de ármários, etc. | m² | 30.5 | 10.69 | 326.045 | 330501
22 |  | Hidrofugante a base de água, do tipo "aquela" ou similar para superficie de tijolo de barro aparente. | m² | 27.5 | 13.57 | 373.175 | 330376
23 |  | Hidrofugante a base de água, do tipo "aquela" ou similar para superficie de telhas cerâmicas - processo de imersão | m² | 30.5 | 13.57 | 413.885 | 330376
24 |  | Interruptor simples | unid | 1 | 12.31 | 12.31 | 400502
25 |  | Luminária tipo chapéu chinês diâmetro 15" para lâmpadas de até 200W | unid | 1 | 105.46 | 105.46 | s/cód.
26 |  | Condutores de cobre, isolamento 750 V - isolação em PVC 70°C Seção nominal 2,5 mm² | m | 10 | 0.91 | 9.1 | 390201
27 |  | Eletroduto em PVC rígido, diâmetro 3/4' , com uma luva em uma das extremidades, inclusive conexões | m | 12 | 14.75 | 177 | 380104
|  | TOTAL |  |  |  | 19851.189
|  | BDI = 40% |  |  |  | 7940.4756
|  | TOTAL + BDI |  |  |  | 27791.6646

## Incendio
ITEM | SUB-ITEM | DESCRIÇÃO | UN. | QUANT. | P.U.SERV. | P. TOTAL
1 |  | Extintores sobre rodas |  |  |  |  | cód. CPOS
| 1.1 | Extintor manual de água pressurizada - capacidade de 10 litros | un | 2 | 90.05 | 180.1 | 501010
| 1.2 | Extintor manual de gás carbônico - capacidade de 6 kg | un | 2 | 304.13 | 608.26 | 501002
2 |  | Suporte sobre rodas para extintor
| 2.1 | Suporte sobre rodas para extintor | un | 4 | 60.32 | 241.28 | s/cód.
3 |  | Adesivo vinílico, padrão regulamentado, para sinalização de incêndio
| 3.1 | Adesivo vinílico, padrão regulamentado para identificação dos extintores | un | 4 | 54.39 | 217.56 | s/cód.
| 3.2 | Adesivo vinílico, padrão regulamentado com área vermelha de 1,00m por 1,00m no piso abaixo dos extintores | un | 2 | 28.7 | 57.4 | s/cód.
|  | TOTAL |  |  |  | 1304.6
|  | BDI = 40% |  |  |  | 521.84
|  | TOTAL + BDI |  |  |  | 1826.44

## apluv
ITEM | SUB-ITEM | DESCRIÇÃO | UN. | QUANT. | P.U.SERV. | P. TOTAL
1 |  | Tubo de PVC branco soldável, ponta e bolsa conforme NBR 5688 da ABNT inclusive conexões |  |  |  |  | cód. CPOS
| 1.1 | diâmetro 100 mm | m | 24 | 43.06 | 1033.44 | 460305
0
0
2 |  | Canaleta em alvenaria |  |  |  | 0
| 2.1 | bloco de concreto 9 cm | m² | 110 | 36.06 | 3966.6 | 141010
0
0
3 |  | Impermeabilização |  |  |  | 0
| 3.1 | Revestimento com argamassa impermeabilizante e pintura com tinta betuminosa | m² | 110 | 10.58 | 1163.8 | 540324
[6 empty] | 0 | 170222
0
4 |  | Brita |  |  |  | 0
| 4.1 | número 2 para valas de drenagem, ao redor da edificação, de acordo com projeto de arquitetura | m³ | 22 | 64.61 | 1421.42 | 080510
0
0
5 |  | Escavação |  |  |  | 0
| 5.1 | Escavação manual em solo de 1ª e 2ª categoria em vala de 40cm | m³ | 30 | 31.23 | 936.9 | 060202
|  | TOTAL |  |  |  | 8522.16
|  | BDI = 40% |  |  |  | 3408.864
|  | TOTAL + BDI |  |  |  | 11931.024
0
0
0
0
0
0
0
0
0
0
0
0
0
0
0
0
0
0
0
0
0
0
0
0
0
0

## paisag
ITEM | SUB-ITEM | DESCRIÇÃO | UN | QUANT | P.SERV. | TOTAL
cód. CPOS
1 |  | Grama Santo Agostinho ou grama Esmeralda em placas para plantio, incluindo preparo do terreno existente (revolvimento da terra (20cm), com acréscimo de 5kg de fosfato por m² e adubo NPK 10-10-10 incluindo acerto do terreno (30 cm de terra - base do terreno preparada com terra sem ervas daninhas), além do recobrimento da grama com terra vegetal. | m2 | 1628 | 7.4 | 12047.2 | 340210
2 |  | Poste baixo para luminária (balizadores) em eucalipto citriodora, roliço, diâmetro de 20cm e altura de 1,80m, tratado em autoclave, com luminária solar para área externa, tipo jardim em estrutura de inox e ponta para fixar no balizador de eucalipto, com bateria recarregável e 6 lâmpadas de led com difusor - incluso baterias. | un | 20 | 190 | 3800 | s/cód.
3 |  | Compactação dos caminhos propostos / acessos e acerto dos niveis com terra vide dimensões conforme desenhos PA013. (Compactação de aterro mecanizado mínimo de 95% PN, sem fornecimento de solo em campo aberto) | m³ | 500 | 4.56 | 2280 | 071202
4 |  | Peças de eucalipto (guias/tentos) citriodora roliço tratado em autoclave com CCA, diâmetro 12cm, comprim. 60cm e 4 peças por metro. | m | 438 | 30 | 13140 | s/cód.
5 |  | Manutenção (corte, eliminação de pragas, etc) e irrigação do gramado de toda a área deverá ser garantida pôr um período mínimo de 30 dias após o recebimento da obra. | vb | 1 | 1500 | 1500 | s/cód.
|  | TOTAL |  |  |  | 32767.2
|  | BDI = 40% |  |  |  | 13106.88
|  | TOTAL + BDI |  |  |  | 45874.08
0
0
0
0
0
0
0
0
0
0
0
0
0
0
0
0
0
0
0
0
0
0
0
0
0
0