## cronog
Meses | mês 1 | mês 2 | mês 3 | mês 4 |  | Custo por etapa
Etapas | [5 empty] | R$ | %
1.Mobilização/Implantação/Locação | [5 empty] | 6650.9216 | 3.7913
2.Mov.Terra/Fundações/Embasamento | [5 empty] | 7659.1592 | 4.3661
Estruturas de Concreto
3. Alvenaria de Elevação | [5 empty] | 5424.05 | 3.0919
4. Revestimentos de Parede/Pisos | [5 empty] | 20285.839 | 11.5638
Rodapés e Soleiras
5. Instalação Água Fria Predial | [5 empty] | 2103.82 | 1.1993
6. Rede de Esgoto e Tratamento | [5 empty] | 7182.62 | 4.0944
de Esgoto
7. Instalações Elétricas | [5 empty] | 4545 | 2.5908
8. Estruturas de Madeira | [5 empty] | 30086.409 | 17.1506
Bancos / Guarda-Corpo
9. Cobertura | [5 empty] | 7253.41 | 4.1348
10. Esquadrias / Ferragens / Vidros | [5 empty] | 9688.774 | 5.523
11. Equipamentos/ Metais / Bancadas / | [5 empty] | 15545.3474 | 8.8615
Armários/Deck/Cancela
12. Pintura | [5 empty] | 9344.64 | 5.3269
13. Limpeza Final/ Paisagismo | [5 empty] | 49655.19 | 28.3056
[5 empty] | TOTAL R$ | 175425.1802 | 100
[5 empty] | BDI=30% | 52627.554
[5 empty] | TOTAL R$ + BDI | 228052.7342

## implant
ITEM | SUB-ITEM | Código CPOS | DISCRIMINAÇÃO | UN. | QUANT. | P.U.MAT. | P.U.M.O. | P.SERV. | P.TOTAL
1 |  |  | Início de obra | [5 empty] | 0
| 1.1 | 021002 | Locação da obra de edificação | m² | 63.36 | 3.79 | 2.95 | 6.74 | 427.0464
| 1.2 | 020903 | Limpeza manual do terreno, inclusive troncos até 5cm de diâmetro, com caminhão a disposição, dentro da obra,até o raio de 1,0km | m² | 0 |  |  | 0 | 0
| 1.3 | 050703 | Remoção de entulho com caçamba metálica, independente da distância do local de despejo, inclusive carga e descarga | m³ | 0 |  |  | 0 | 0
| 1.4 | 070102 | Escavação e carga mecanizada em solo em campo aberto - 1ª categoria | m³ | 0 |  |  | 0 | 0
| 1.5 | 071002 | Espalhamento de solo em bota-fora com compactação sem controle (serviço auxiliar) | m³ | 0 |  |  | 0 | 0
| 1.6 | 020802 | Placa de identificação para obra (4,80x2,40m + 1,60x2,40m) | m² | 15.36 | 277.24 | 46.33 | 323.57 | 4970.0352
|  |  | sub-total: 1 |  |  |  |  | 0 | 5397.0816
[8 empty] | 0 | 0
2 |  |  | Entrada de Energia Elétrica |  |  |  |  | 0 | 0
| 2.1 | s/cód | Execução de padrão de luz para medição poste de concreto e caixa de medição em fibra de vidro padrões da concessionária embutida em alvenaria (detalhes vide prancha PA-010) | unid | 1 | 645 | 73.24 | 718.24 | 718.24
| 2.2 | s/cód | Execução de rede em baixa tensão enterrada em vala com eletroduto em PVC 1 1/2", com extensão de até 40m em 240/127V 2F+N para alimentar o quadro de luz a partir do padrão da concessionária. Solicitar ligação bifásica para a concessionária local. | m | 40 | 1.7 | 5.48 | 7.18 | 287.2
| 2.3 | 390203 | Cabo de cobre isolamento 750V isolação PVC 70°C bitola 16mm² | m | 120 | 1.58 | 0.49 | 2.07 | 248.4
|  |  | sub-total: 2 |  |  |  |  | 0 | 1253.84
[8 empty] | 0 | 0
3 |  |  | Entrada de Água |  |  |  |  | 0 | 0
| 3.1 | 460102 | Tubulação de PVC rígido marrom inclusive conexões diâm. 25mm | m |  |  |  | 0 | 0
| 3.2 | s/cód | Captação de água e canalização com mangueira de polietileno diâmetro 2" | m |  |  |  | 0 | 0
|  |  | sub-total: 3 |  |  |  |  | 0 | 0
|  |  | TOTAL | [5 empty] | 6650.9216
|  |  | BDI 30% | [5 empty] | 1995.2765
|  |  | TOTAL COM BDI | [5 empty] | 8646.1981

## est. concreto
ITEM | SUB-ITEM | Código CPOS | DISCRIMINAÇÃ0 | UN. | QUANT. | P.U.MAT. | P.U.M.O. | P.U.SERV. | P. TOTAL
1 |  |  | MOVIMENTO DE TERRA
| 1.1 | 60202 | Escavação de vala manual com profundidade máx. 1,5m | m3 | 16.78 | 0 | 31.23 | 31.23 | 524.0394
| 1.2 | 61104 | Reaterro manual apiloado sem controle de compactação | m3 | 2.24 | 0 | 9.7 | 9.7 | 21.728
[8 empty] | 0 | 0
2 |  |  | ARMADURAS DE AÇO |  |  |  |  | 0 | 0
| 2.1 | 100102 | diâmetro 5,0 mm - CA 25 | kg | 41 | 3.29 | 1.31 | 4.6 | 188.6
| 2..2 | 100104 | diâmetro 6,3 mm - CA 50 | kg | 189 | 3.24 | 1.31 | 4.55 | 859.95
| 2.3 | 100104 | diâmetro 12,5 mm - CA 50 | kg | 233 | 3.24 | 1.31 | 4.55 | 1060.15
[8 empty] | 0 | 0
3 |  |  | CONCRETO ESTRUTURAL |  |  |  |  | 0 | 0
| 3.1 | 110309 | Concreto Estrutural preparado em betoneira fck = 20 MPa executado no local com controle fck-fornecimento do material | m³ | 9.51 | 258.39 | 62.46 | 320.85 | 3051.2835
[8 empty] | 0 | 0
4 |  |  | ALVENARIA DE EMBASAMENTO |  |  |  |  | 0 | 0
| 4.1 | 140106 | Alvenaria de embasamento em bloco de concreto com 19 cm | m2 | 8.41 | 33.88 | 24.32 | 58.2 | 489.462
[8 empty] | 0 | 0
5 |  |  | IMPERMEABILIZAÇÃO |  |  |  |  | 0 | 0
| 5.1 | 321703 | Revestimento com argamassa impermeabilizante e pintura com tinta betuminosa | m2 | 39.12 | 7.68 | 4.38 | 12.06 | 471.7872
[8 empty] | 0 | 0
6 |  |  | FORMA |  |  |  |  | 0 | 0
| 6.1 | 90102 | Forma em madeira para fundação | m² | 34.13 | 15.15 | 15.59 | 29.07 | 992.1591
[8 empty] | 0 | 0
[8 empty] | 0 | 0
|  |  | TOTAL | [5 empty] | 7659.1592
|  |  | BDI=30% | [5 empty] | 2297.7478
|  |  | TOTAL + BDI | [5 empty] | 9956.907

## est. madeira
ITEM | SUB-ITEM | Código CPOS | DISCRIMINAÇÃO | UN. | QUANT. | P.U.MAT. | P.U.M.O. | P.SERV. | P.TOTAL
[8 empty] | 0 | 0
1 |  |  | Estrutura de madeira guarita - cobertura - Projeto de estrutura de madeira conforme NBR 7190/1997 da ABNT. Espécie: Eucalipto Citriodora (Eucalyptus Citriodora) - retenção de CCA-C (base óxida) mínima de 14kg/m³ de madeira tratada, que deve ser comprovada pelo fornecedor. As ligações metálicas devem ser obrigatoriamente galvanizadas. |  |  |  |  | 0 | 0
[8 empty] | 0 | 0
| 1.1 | s/cód | Pilar de madeira PM1 diâmetro 25cm comprimento 4,00m | un | 2 | 225 |  | 225 | 450
| 1.2 | s/cód | Pilar de madeira PM2 diâmetro 25cm comprimento 6,00m | un | 3 | 350 |  | 350 | 1050
| 1.3 | s/cód | Pilar de madeira PM3 diâmetro 25cm comprimento 4,00m | un | 3 | 230 |  | 230 | 690
| 1.4 | s/cód | Pilar de madeira PM3a diâmetro 25cm comprimento 1,50m | un | 1 | 87 |  | 87 | 87
| 1.5 | s/cód | Pilar de madeira PM4 diâmetro 25cm comprimento 3,50m | un | 2 | 200 |  | 200 | 400
| 1.6 | s/cód | Terça de madeira VM1 diâmetro 20cm comprimento 8,50m | un | 1 | 360 |  | 360 | 360
| 1.7 | s/cód | Terça de madeira VM2 diâmetro 20cm comprimento 1,50m | un | 1 | 75 |  | 75 | 75
| 1.8 | s/cód | Terça de madeira VM3 diâmetro 20cm comprimento 3,00m | un | 1 | 132 |  | 132 | 132
| 1.9 | s/cód | Terça de madeira VM4 diâmetro 20cm comprimento 8,50m | un | 4 | 360 |  | 360 | 1440
| 1.10 | s/cód | Caibro de madeira C1 diâmetro 12cm comprimento 5,50 m | un | 18 | 132 |  | 132 | 2376
| 1.11 | s/cód | Caibro de madeira C2 diâmetro 12cm comprimento 3,50m | un | 18 | 80 |  | 80 | 1440
| 1.12 | s/cód | Caibro de madeira C3 diâmetro 12cm comprimento 1,50m | un | 27 | 32 |  | 32 | 864
| 1.13 | s/cód | Caibro de madeira C4 diâmetro 12cm comprimento 3,50m | un | 18 | 78 |  | 78 | 1404
| 1.14 | s/cód | Apoio de caibro de madeira diâmetro 12cm comprimento 2,50m | un | 27 | 55 |  | 55 | 1485
| 1.15 | s/cód | Mão francesa de madeira diâmetro 15cm comprimento 2,00m | un | 2 | 60 |  | 60 | 120
| 1.16 | 152002 | Vigas de madeira serrada cx d'água/forro 6x16x320 cm | m³ | 0.27648 | 1568.87 | 670.8 | 2239.67 | 619.224
2 |  |  | Estrutura de madeira guarita - deck - Projeto de estrutura de madeira conforme NBR 7190/1997 da ABNT. Espécie: Eucalipto Citriodora (Eucalyptus Citriodora) - retenção de CCA-C (base óxida) mínima de 14kg/m³ de madeira tratada, que deve ser comprovada pelo fornecedor. As ligações metálicas devem ser obrigatoriamente galvanizadas. |  |  |  |  | 0 | 0
| 2.1 | s/cód | Viga de madeira V1 diâmetro 20cm comprimento 2,50m | un | 7 | 98 |  | 98 | 686
| 2.2 | s/cód | Viga de madeira V2 diâmetro 20cm comprimento 3,00m | un | 9 | 130 |  | 130 | 1170
| 2.3 | s/cód | Barrote de madeira B1 diâmetro 12cm comprimento 4,00m | un | 10 | 90 |  | 90 | 900
| 2.4 | s/cód | Barrote de madeira B2 diâmetro 12cm comprimento 4,00m | un | 14 | 90 |  | 90 | 1260
3 |  |  | Mão-de-Obra para estruturas e peças de madeira |  |  |  |  | 0 | 0
| 3.1 | s/cód | Mão-de-Obra de carpintaria - carpinteiros | hora | 150 |  | 42 | 42 | 6300
| 3.2 | s/cód | Mão-de-Obra de carpintaria - ajudantes | hora | 120 |  | 21 | 21 | 2520
|  |  | TOTAL | [5 empty] | 25828.224
|  |  | BDI = 30% | [5 empty] | 7748.4672
|  |  | TOTAL + BDI | [5 empty] | 33576.6912

## arquit
ITEM | SUB-ITEM | Código CPOS | DISCRIMINAÇÃO | UN. | QUANT. | P.U.MAT. | P.U.M.O. | P.SERV. | P.TOTAL
0
1 |  |  | ALVENARIA |  |  |  |  | 0 | 0
| 1.1 |  | As alvenarias de elevação deverão ser executadas com blocos de concreto de boa qualidade - 2,5MPa, assentes com argamassa mista traço 1:4/12. Deverão ser respeitadas as espessuras das paredes indicadas em planta. |  |  |  |  | 0 | 0
| 1.1.1 | 141011 | Alvenaria de Bloco de concreto de vedação, uso revestido, espessura de 14 cm x 19 cm x 39 cm (para paredes externas). | m² | 67 | 25.83 | 14.98 | 40.81 | 2734.27
| 1.1.2 | 141010 | Alvenaria de Bloco de concreto de vedação, uso revestido, espessura de 9 cm x 19 cm x 39 cm (para paredes internas). | m² | 25 | 20.14 | 15.92 | 36.06 | 901.5
| 1.1.3 | 140207 | Alvenaria de elevação de 1/2 Tijolo maciço aparente na tonalidade clara mesclado medindo 5 x 10,5 x 22,5 cm assentes com argamassa mista e frisado de 1 cm (para apoio das prateleiras / tampo dos armários e apoio de bancadas da guarita e para apoio das prateleiras / tampo dos armários externos) | m² | 16 | 57.57 | 49.69 | 107.26 | 1716.16
| 1.1.4 | 141010 | Alvenaria de Bloco de concreto de vedação, uso revestido, espessura de 9 cm x 19 cm x 39 cm (para paredes internas revestidas com azulejo), apoio das prateleiras / tampo do armário do banheiro e para apoio das bancada da copa (pia e microondas). | m² | 2 | 20.14 | 15.92 | 36.06 | 72.12
|  |  | sub- total: 1 |  |  |  |  | 0 | 5424.05
0
2 |  |  | REVESTIMENTOS |  |  |  |  | 0 | 0
| 2.1 | 170202 | Chapisco com argamassa de cimento e areia (paredes externas e internas / superfícies de concreto armado) no traço 1:3 | m² | 188 | 1.32 | 2.43 | 3.75 | 705
| 2.2 | 170212 | Emboço com argamassa mista, traço 1:4/12 para paredes internas | m² | 121 | 4.68 | 6.68 | 11.36 | 1374.56
| 2.3 | 170222 | Reboco para revestimento interno industrializado / pré- fabricado. | m² | 61 | 0.92 | 5.75 | 6.67 | 406.87
| 2.4 | 181110 | Azulejo tamanho 10 X10 cm , em placa cerâmica esmaltada (tipologia comercial - mosaico) na cor branca ou neve, acabamento acetinado espessura de 5 mm, junta a prumo de 3 mm assentado com separadores plásticos e argamassa de cimento colante industrializado, com cantoneira em alumínio para acabamento das quinas. | m² | 60 | 35.43 | 13.12 | 48.55 | 2913
| 2.5 | 290102 | Cantoneira em alumínio perfil sextavado | m | 7.8 | 3.03 | 8.1 | 11.13 | 86.814
| 2.6 | 181121 | Rejuntamento de azulejo 10 cm x 10 cm, placa de cerâmica com argamassa industrializada para rejunte, juntas de até 3 mm, na cor cinza claro | m² | 60 | 0.59 | 5.19 | 5.78 | 346.8
| 2.7 | 140207 | Revestimento externo com Alvenaria de 1/4 Tijolo maciço aparente na tonalidade clara mesclado medindo 5 x 10,5 x 22,5 cm, assentes com argamassa mista e frisado de 1cm. | m² | 67 | 57.57 | 49.69 | 107.26 | 7186.42
0
|  |  | sub- total: 2 |  |  |  |  | 0 | 13019.464
0
3 |  |  | PISOS, RODAPÉS, PEITORIL E SOLEIRAS |  |  |  |  | 0 | 0
| 3.1 | 170104 | Regularização de base para piso com apiloamento prévio do terreno e nivelamento da superficie, empregando argamassa de cimento e areia média ou grossa sem peneirar no traço 1:5, com aditivo impermeabilizante, espessura 5 cm armado com malha de 50 cm, com barras de 3/16¨CA 25 | m² | 49 | 10.56 | 7.63 | 18.19 | 891.31
| 3.2 | 190326 | Piso em pedra ardósia cor cinza com espessura de 1,5 cm (pedra grossa), assentado com argamassa de cimento e areia e rejuntamento de nata de cimento, colocado a prumo (sanitário, copa, guarita e hall do armário externo): tamanho 40 x 40 cm | m² | 30 | 39.63 | 13.31 | 52.94 | 1588.2
| 3.3 | 190327 | Rodapé em pedra ardósia na cor cinza, tamanho 7 x 40 cm com 1,5 cm de espessura (pedra grossa), para ambientes internos (sanitário, copa e guarita e ambientes externos varandas e armários c/ pedra ardósia, inclusive armários e paredes de apoio, assentados com argamassa de cimento e areia e rejuntamento de nata de cimento | m | 60 | 5.46 | 3.53 | 8.99 | 539.4
| 3.4 |  | Soleiras em Pedra de Ardósia, cor cinza, bruta, esp. 2 cm, assentados com argamassa de cimento e areia e rejuntamento de nata de cimento: |  |  |  |  | 0 | 0
| 3.4.1 | 190329 | Soleira S1 - 1,00 comprimento x 0,25 largura (para portas P1) | un | 1 | 47.09 | 2.08 | 49.17 | 49.17
| 3.4.2 | 190329 | Soleira S2 - 0,90 comprimento x 0,25 largura (para portas P2) | un | 2 | 47.09 | 2.08 | 49.17 | 98.34
| 3.5 | 190309 | Piso em pedra miracema , tamanho da peça 11,5 x 23 cm, espessura de 1,5 cm para revestimento da calçada e acabamento superior e lateral da vala de drenagem, assentados com argamassa de cimento e areia e rejuntamento de nata de cimento | m² | 19 | 43.23 | 13.04 | 56.27 | 1069.13
| 3.6 | 190309 | Barrado em pedra miracema , tamanho da peça 11,5 x 23 cm com 1,5 cm de espessura, ao redor de toda edificação (área externa) altura de 3 fiadas, assentados com argamassa de cimento e areia e rejuntamento de nata de cimento. | m² | 7.5 | 43.23 | 13.04 | 56.27 | 422.025
| 3.7 | s/cod. | Piso para deck em assoalho em tábua de madeira maciça aparelhada em pinus elliotii tratado em Autoclave com CCA (não serão permitidas peças com nós, abauladas, trincadas e resinas da madeira aparentes), com bordas arredondadas, espaçados 1 cm entre tábuas, medindo 3,5 cm (espessura) x 11,5 cm (largura da tábua) e réguas de 3,00 m de comprimento. Fixados parafuso galvanizados e cobertura em cavilha de madeira. | m² | 40 | 65.22 |  | 65.22 | 2608.8
0
|  |  | sub- total: 3 |  |  |  |  | 0 | 7266.375
[8 empty] | 0 | 0
4 |  |  | COBERTURA |  |  |  |  | 0 | 0
| 4.1 | 160201 | Telha cerâmica, tipo Portuguesa na cor branca mesclada | m² | 122 | 18.08 | 15.93 | 34.01 | 4149.22
| 4.2 | 160223 | Cumeeira para telha cerâmica Portuguesa cor branca mesclada, emboçada com argamassa mista traço 1:2:12 | m | 13 | 5.74 | 8.75 | 14.49 | 188.37
| 4.3 | 160212 | Emboçamento de beiral lateral, telha tipo capa | m | 40 | 0.46 | 7.36 | 7.82 | 312.8
| 4.4 | 220102 | Lambri (forro guarita, copa e sanitário) em tábuas aparelhadas macho/femea, para colocação em todos ambientes internos, acompanhando a inclinação do telhado na copa e sanitário, na guarita reto, incluindo tarugamento ( madeira 5 x 5 cm). Largura 100 mm e espessura 12 mm, em madeira de pinus tratado em autoclave com CCA, os pregos deverão ser sem cabeça e galvanizados | m² | 21 | 26.01 | 26.83 | 52.84 | 1109.64
| 4.4.1 | 201012 | Cordão de madeira, tipo meia-cana para acabamento das frestas do forro junto a parede | m | 31 | 1.81 | 1.71 | 3.52 | 109.12
| 4.4.2 | s/cod | Assoalho Caixa D' água em tábua de madeira maciça aparelhada em pinus elliotii tratado em Autoclave com CCA (não serão permitidas peças com nós, abauladas, trincadas e resinas da madeira aparentes), espaçados 1 cm entre tábuas, medindo 3,5 cm (espessura) x 11,5 cm (largura da tábua) e réguas de 3,00 m de comprimento. Fixados parafuso galvanizados e cobertura em cavilha de madeira. | m² | 13 | 65.22 | 0 | 65.22 | 847.86
| 4.5 | 163304 | Rufo em chapa galvanizada nº 24 (corte 0,50 m) pintada com zarcão e tinta esmalte fosca na cor da telha, bege claro. | m | 8 | 30.16 | 30.64 | 60.8 | 486.4
| 4.6 | s/cod | Alçapão / tampa em chapa de madeira (lambri de forro) com porta (dobradiças e cadeado) | un | 1 | 50 |  | 50 | 50
0
|  |  | sub- total: 4 |  |  |  |  | 0 | 7253.41
[8 empty] | 0 | 0
5 |  |  | BATENTES, PORTAS, JANELAS E BANCOS EM MADEIRA MACIÇA (PAU-ROXO, OUTRA MADEIRA DE USO SUSTENTÁVEL) (EMPRESA TERÁ QUE FORNECER A PROCEDÊNCIA DA MADEIRA CERTIFICADA (FSC -SELO VERDE) PELO IBAMA CONFORME DECRETOS 49673-06/06/2005 E 49674-06/06/2005. PROVENIENTE DE MANEJO SUSTENTÁVEL) |  |  |  |  | 0 | 0
| 5.1 |  | Portas montadas com batentes com largura da parede acabada e guarnições em madeira maciça (tipo cedro, angelim ou similar), conforme detalhe de projeto e ferragens completas em latão OU INOX, inclusive fechaduras, batedores junto a parede (externos e internos). |  |  |  |  | 0 | 0
| 5.1.1 | 230205 | P1 - Porta em madeira maciça padrão macho /fêmea, tipo mexicana medindo 0,92 x 2,10m (folha da porta), com batentes na largura (25 cm) da parede acabada, com guarnições na parte interna. Vide detalhes PA - 008 | un | 1 | 606.77 | 63.46 | 670.23 | 670.23
| 5.1.2 | 230204 | P2 - Porta em madeira maciça padrão macho /fêmea, tipo mexicana medindo 0,82 x 2,10 m (folha da porta), com batente na largura (25 cm) da parede acabada, com guarnições na parte interna. Vide detalhes PA -008 | un | 2 | 533.47 | 63.46 | 596.93 | 1193.86
| 5.2 |  | Janelas, batentes largura da parede acabada, guarnições e cordões em madeira maciça (tipo cedro, angelim ou similar), conforme projeto e ferragens completas (dobradiças, fechos, cremonas, etc. |  |  |  |  | 0 | 0
| 5.2.1 | 232010 | J1-Janela trapezoidal em madeira maciça com batente (25 cm) na largura da parede acabada, guarnições na parte interna e montante para vidro fixo (fixados com baguete de madeira) temperado 10mm medindo: Larguras: 2,20 m e 2,35 m x Alturas: lado menor 1,30 m lado maior 2,15 m. Vide detalhes PA - 008 | m | 8 | 60.84 | 25.72 | 86.56 | 692.48
| 5.2.2 | 230104 | J2- Janela de Abrir em madeira maciça e vidro temperado 10 mm com batente superior e laterais em madeira (25 cm) largura da parede acabada e guarnições na parte interna. O batente inferior será substituído por balcão de granito e na parte superior Janela Basculante ( 2 módulos) em madeira maciça e vidro 4 mm. Dimensão total das Janelas Largura 1,60 m x 2,15 m. Vide detalhes PA - 008 | m² | 3.4 | 416.51 | 30.07 | 446.58 | 1518.372
| 5.2.3 | 230105 | J3 - Janela Basculante, 1 módulo medindo 0,95 (largura) x 0,90 m (altura) Vide detalhes PA - 008 | m² | 0.85 | 259.65 | 30.07 | 289.72 | 246.262
| 5.2.4 | 230105 | J4 - Janela Basculante, 2 módulos medindo 1,45 m (largura) x 0,75 m (altura) Vide detalhes PA - 008 | m² | 1.1 | 259.65 | 30.07 | 289.72 | 318.692
| 5.2.5 | 230105 | J5- Janela tipo basculante, 1 módulo medindo 0,75 (largura) x 0,75 m (altura) Vide detalhes PA - 008 | m² | 0.6 | 259.65 | 30.07 | 289.72 | 173.832
|  |  | sub- total: 5 |  |  |  |  | 0 | 4813.728
6 |  |  | FERRAGENS / ACESSÓRIOS
| 6.1 |  | Portas
| 6.1.1 | 282041 | Dobradiça em aço inoxidável / ou latão para portas (3 dobradiças por folha de porta), acabamento escovado, medindo 3 1/2´ x 3´ (8,9 cm x 7,6 cm) e raio 1,6 cm com rolamento, blister com três peças e mais parafusos (6 parafuso para cada dobradiça) | un | 9 | 19.49 | 3.53 | 23.02 | 207.18
| 6.1.2 | 282078 | Fechadura em aço inoxidável / ou latão, acabamento escovado, externa com maçaneta, roseta, testa e contratesta, tipo alavanca e cilindro (chave), l, cilindro em latão maciço, medindo a maçaneta 106 mm x 13 mm e a roseta 53mm; | un | 3 | 131.4 | 37.14 | 168.54 | 505.62
| 6.1.3 | s / cod | Fixador para portas (trava porta de parede) em alumínio com blister peças e parafusos, 42mm x 49,5mm, acabamento cromado | un | 3 | 7.9 |  | 7.9 | 23.7
| 6.2 |  | Janelas |  |  |  |  | 0 | 0
J2 - Janela de Abrir + Janelas Basculantes (2 módulos)
| 6.2.1 | 282041 | Dobradiça em aço inoxidável / ou latão (2 dobradiças por folha), acabamento escovado, medindo 3 1/2´ x 3´ (8,9 cm x 7,6 cm) e raio 1,6 cm com rolamento, blister com três peças e mais parafusos (6 parafuso para cada dobradiça) | un | 4 | 21.41 | 3.8 | 25.21 | 100.84
| 6.2.2 | s/cod | Cremona com chave (fechadura) aço inoxidável / ou latão acabamento escovado com vareta (1,25 m) | un | 1 | 38 | 3.53 | 41.53 | 41.53
| 6.2.3 | s/cod | Alavanca em metal inox / ou latão para janela basculante (2 módulos) com acessórios (dobradiças) , acabamento escovado | un | 2 | 20.5 | 3.53 | 24.03 | 48.06
| 6.2.4 | s/cod | Trincos em metal inox / ou latãol para janela basculante, acabamento escovado | un | 4 | 7.5 | 3.53 | 11.03 | 44.12
|  |  | J3 - Janela Basculante, 1 módulo |  |  |  |  | 0 | 0
| 6.2.5 | s/cod | Alavanca em metal inox / ou latão para janela basculante (1 módulo) com acessórios (dobradiças) , acabamento escovado | un | 1 | 20.5 | 3.53 | 24.03 | 24.03
| 6.2.6 | s/cod | Trincos em metal inox / ou latãol para janela basculante, acabamento escovado | un | 2 | 7.5 | 3.53 | 11.03 | 22.06
|  |  | J4 - Janela Basculante , 2 módulos |  |  |  |  | 0 | 0
| 6.2.7 | s/cod | Alavanca em metal inox / ou latão para janela basculante (2 módulos) com acessórios (dobradiças) , acabamento escovado | un | 2 | 20.5 | 3.53 | 24.03 | 48.06
| 6.2.8 | s/cod | Trincos em metal inox / ou latãol para janela basculante, acabamento escovado | un | 4 | 7.5 | 3.53 | 11.03 | 44.12
|  |  | J5- Janela tipo basculante, 1 módulo |  |  |  |  | 0 | 0
| 6.2.9 | s/cod | Alavanca em metal inox / ou latão para janela basculante (1 módulo) com acessórios (dobradiças) , acabamento escovado | un | 1 | 20.5 | 3.53 | 24.03 | 24.03
| 6.2.10 | s/cod | Trincos em metal inox / ou latão para janela basculante, acabamento escovado | un | 2 | 7.5 | 3.53 | 11.03 | 22.06
| 6.3 |  | Armários porta tipo veneziana |  |  |  |  | 0 | 0
|  |  | Externos |  |  |  |  | 0 | 0
| 6.3.1 | s/cod | Puxadores em aço inoxidável/ ou latão, acabamento escovado para armários internos e externos | un | 5 | 10 | 3.53 | 13.53 | 67.65
| 6.3.2 | 282042 | Dobradiça em aço inoxidável / ou latão (2 dobradiças por folha de porta de armário), acabamento escovado , medindo 3" x 2. 1/2" (7,6 cm x 6,3 cm) e raio 1,6 cm com rolamento, blister com três peças e mais parafusos (6 parafuso para cada dobradiça) | un | 10 | 14.46 | 3.53 | 17.99 | 179.9
| 6.3.3 | s/cod. | Cantoneira Abas iguais 2" x2" em aço para suporte das prateleiras e divisórias em ardósia do armário externo | un | 20 | 0.57 | 3.53 | 4.1 | 82
|  |  | Armários Guarita |  |  |  |  | 0 | 0
| 6.3.4 | s/cod | Puxadores em aço inoxidável/ ou latão, acabamento escovado para armários internos | un | 17 | 10 | 3.53 | 13.53 | 230.01
| 6.3.5 | 282042 | Dobradiça em aço inoxidável / ou latão (2 dobradiças por folha de porta de armário), acabamento escovado , medindo 3" x 2. 1/2" (7,6 cm x 6,3 cm) e raio 1,6 cm com rolamento, blister com três peças e mais parafusos (6 parafuso para cada dobradiça) | un | 34 | 15.65 | 3.8 | 19.45 | 661.3
| 6.3.6 | s/cod. | Cantoneira Abas iguais 2" x2" em aço para suporte das prateleiras em ardósia do armário externo | un | 12 | 0.57 | 3.53 | 4.1 | 49.2
| 6.3.6 | s/cod. | Cabideiro /suporte roupas, barra com suporte para fixação | m | 1.7 | 4.5 | 3.53 | 8.03 | 13.651
|  |  | sub- total: 6 |  |  |  |  | 0 | 2439.121
[8 empty] | 0 | 0
7 |  |  | BANCOS |  |  |  |  | 0 | 0
| 7.1 | s/cod | Banco 1 em madeira maciça prancha aparelhada com bordas arredondadas em pinus elliotti tratado em autoclave com CCA, com 14 kg / m³ de ingrediente ativo, espessura 5 cm x 40 cm (largura) e 2,00 m (comprimento) fixado em pilar de eucalipto tratado (Ø 25 cm - Comprimento do pilar ) | un | 1 | 139.23 | 0 | 139.23 | 139.23
| 7.2 | s/cod | Banco 2 e Banco 3 em madeira maciça prancha aparelhada com bordas, arredondadas em pinus elliotti tratado em autoclave com CCA, com 14 kg / m³ de ingrediente ativo, espessura 5 cm x 40 cm (largura) e 1,50 m (comprimento) | un | 2 | 92.82 |  | 92.82 | 185.64
|  |  | sub- total: 7 |  |  |  |  | 0 | 324.87
[8 empty] | 0 | 0
8 |  |  | Vidros |  |  |  |  | 0 | 0
|  |  | J1 - Janela Trapeizoidal |  |  |  |  | 0 | 0
| 8.1 | 260206 | Vidro temperado transparente incolor 10 mm | m² | 6 | 201.38 |  | 201.38 | 1208.28
| 8.2 | s/cod. | Adesivo fixado no vidro através de película perfurada com 50% de visibilidade, de dentro para fora, para proteção . | m² | 6 | 90 |  | 90 | 540
|  |  | J2 - Janela de Abrir |  |  |  |  | 0 | 0
| 8.3 | 260206 | Vidro temperado transparente incolor 10 mm | m² | 1.5 | 206.33 | 0 | 206.33 | 309.495
| 8.4 | 260104 | Vidro liso transparente incolor 4 mm | m² | 3 | 126.05 |  | 126.05 | 378.15
0
|  |  | subtotal : 8 |  |  |  |  | 0 | 2435.925
[8 empty] | 0 | 0
9 |  |  | EQUIPAMENTOS, ACESSÓRIOS E METAIS |  |  |  |  | 0
| 9.1 |  | Louça Branca
| 9.1.1 | 440105 | Bacia sanitária em louça de 1º qualidade, na cor branca | cj | 1 | 113.12 | 30.63 | 143.75 | 143.75
| 9.1.2 | 440127 | Cuba de louça de embutir oval, tamanho grande (medindo 37.5 cm x 48,5 cm), de 1º qualidade, na cor branca | un | 1 | 64.84 | 5.11 | 69.95 | 69.95
| 9.1.3 | 440304 | Meia Saboneteira de embutir em louça de 1 ° qualidade, na cor branca. | un | 1 | 16.64 | 7.55 | 24.19 | 24.19
| 9.1.4 | 440308 | Papeleira de embutir (papel higiênico) em louça de 1° qualidade, na cor branca | un | 1 | 20.2 | 7.55 | 27.75 | 27.75
| 9.2 |  | Equipamentos linha comercial / industrial
| 9.2.1 | 442052 | Cuba de aço inoxidável, linha comercial, (medindo 465x300x140 mm) com pertences | un | 1 | 126.78 | 12.8 | 139.58 | 139.58
| 9.2.2 | 440309 | Cabide simples de metal cromado de 1 ° qualidade com canopla / parafusado, tipo suporte p/ pendurar (copa e sanitário) | un | 2 | 21.24 | 3.15 | 24.39 | 48.78
| 9.2.3 | 260401 | Espelho cristal de 1° qualidade, espessura 4mm medindo 0,80 x 1,00 m moldura em aluminio anodizado alto brilho fixação com parafusos (pré-furação) e suportes em nylon | m² | 0.8 | 292.72 | 0 | 292.72 | 234.176
| 9.2.4 | 442028 | Assento (tampa) para bacia sanitária simples de 1 ° qualidade em poliester 100% resina na cor branca | un | 1 | 17.67 | 1.41 | 19.08 | 19.08
| 9.2.5 | 440313 | Saboneteira Spray (tipo dispenser) fabricada em plástico ABS de 1° qualidade, alta resistência e durabilidade com válvula dupla de vedação para evitar vazamento, dimensões próximas de 9,5 cm de largura, 12 cm de profundidade e 19 cm de altura (refil 800 ml) | un | 1 | 18.3 | 2.93 | 21.23 | 21.23
| 9.2.6 | 440318 | Dispenser para toalhas interfolhas de papel, produzido em plástico ABS de 1 ° qualidade, alta resistência dimensões próximas de 25 cm de largura, 8,5 cm de profundidade e 35 cm de altura | un | 1 | 28.9 | 3.15 | 32.05 | 32.05
| 9.2.7 | s/cod. | Lixeiras / Coletores de lixo capacidade 100 litros fabricado em polietileno de alta densidade colorido resistente à intempérie, medindo 40x40cm e h=85cm, fixados em suporte em tubos galvanizados, sendo um para lixo orgânico (1) e outro para lixos reciclados (2) | un | 2 | 78 |  | 78 | 156
| 9.2.8 | 350306 | Cancela automatizada de estacionamento, medindo 5,00 m com sistema de alvanca, sendo o corpo da carcaça produzida de chapa de aço com 2mm de espessura revestida por capa de zinco e fosfatizada, e o quadro da base de perfil de aço inoxidável, todas as partes metálicas são protegidas por camada de material sintético que garante proteção contra corrosão | un | 1 | 1529.15 | 33.42 | 1562.57 | 1562.57
| 9.3 |  | Metais
| 9.3.1 | 440372 | Torneira de mesa para lavatório fechamento automático / acionamento hidromecânico de 1 ° qualidade acabamento cromado, bitola de 1/2´ | un | 1 | 384.75 | 9.7 | 394.45 | 394.45
| 9.3.2 | 440359 | Torneira móvel para pia da copa com bica (longa/alta) móvel e arejador, monocomando de 1 °qualidade e Filtro acoplado | un | 1 | 105.88 | 9.7 | 115.58 | 115.58
| 9.3.3 | 440340 | Torneira angular de jardim / limpeza multiuso, em latão fundido cromado, bitola de 3/4´ com rosca | un | 1 | 14.2 | 8.92 | 23.12 | 23.12
0
|  |  | sub- total: 9 |  |  |  |  | 0 | 3012.256
10 |  |  | BANCADAS / BALCÃO
| 10.1 | 440221 | Bancada 1 - Pia / Lavatório do Sanitário em granito cinza com frontões (h=7 cm) medindo 0,65 x 1,30 m, com vão para embutir uma cuba de louça | m² | 0.85 | 326.9 | 46.02 | 372.92 | 316.982
| 10.2 | 440221 | Bancada 2 - Pia / Copa em granito cinza com frontões (h=7 cm) medindo 0,65 x 1,25 m, com vão para embutir uma cuba de inox | m² | 0.81 | 326.9 | 46.02 | 372.92 | 302.0652
| 10.3 | 440221 | Bancada 3 - Copa / Microondas em granito cinza com frontões (h=7 cm) medindo 0,65 x 1,05 m | m² | 0.7 | 326.9 | 46.02 | 372.92 | 261.044
| 10.4 | 440221 | Bancada 4 - Guarita em granito cinza com frontões (h=7cm) medindo 0,72 x 1,55 m, esp. 2,5cm sobre alvenaria e engastada na parede | m² | 1.15 | 326.9 | 46.02 | 372.92 | 428.858
| 10.5 | 440221 | Bancada 5 - Guarita em granito cinza com frontões (h=7cm) medindo 0,72 x 1,55 m, esp. 2,5 cm sobre alvenaria e engastada na parede | m² | 1.15 | 326.9 | 46.02 | 372.92 | 428.858
| 10.6 | 440221 | Bancada 6 - Guarita em granito cinza com frontões (h=7cm) medindo 0,65 x 1,65 m, esp. 2,5 cm sobre alvenaria e engastada na parede | m² | 1.1 | 326.9 | 46.02 | 372.92 | 410.212
| 10.7 | 440221 | Bancada 7 - Guarita em granito cinza com frontões (h=7cm) medindo 0,65 x 0,70 m, esp. 2,5 cm sobre alvenaria e engastada na parede | m² | 0.5 | 326.9 | 46.02 | 372.92 | 186.46
| 10.8 | 440221 | Balcão 1 - Guarita em granito cinza medindo 0.45 x 1.70 m; esp 2,5 cm com bordas boleadas | m² | 0.8 | 326.9 | 46.02 | 372.92 | 298.336
|  |  | sub- total: 10 |  |  |  |  | 0 | 2632.8152
11 |  |  | GABINETES PIAS / PRATELEIRAS
| 11.1 | 230804 (somente portas) | Gabinete sob Bancada 1 - Pia / Lavatório do Sanitário - Todo revestido com laminado melamínico (cor branca), requadro em madeira e duas portas em MDF, com dobradiças em aço de 1ª qualidade de pressão e puxadores em aço inox acabamento escovado (vide detalhes Planta PA -003) | m² | 0.9 | 313.1 | - | 313.1 | 281.79
| 11.2 | 143004 | Prateleira da Bancada 1 - Pia / Lavatório do Sanitário em ardósia polida, esp 3cm, medindo 0,60 X 1,30 m | m² | 0.8 | 243.24 | 80.21 | 323.45 | 258.76
| 11.3 | 230804 (somente portas) | Gabinete sob Bancada 2 - Pia / Copa - Todo revestido com laminado melamínico (cor branca), requadro em madeira e duas portas em MDF, com dobradiças em aço de 1ª qualidade de pressão e puxadores em aço inox acabamento escovado (vide detalhes Planta PA -004) | m² | 0.8 | 313.1 | - | 313.1 | 250.48
| 11.4 | 143004 | Prateleira da Bancada 2 - Pia / Copa em ardósia polida, esp 3 cm medindo 0,60 X 1,15 m; | m² | 0.7 | 243.24 | 80.21 | 323.45 | 226.415
|  |  | sub- total: 11 |  |  |  |  | 0 | 1017.445
[8 empty] | 0 | 0
12 |  |  | ARMÁRIOS (Tampos, Prateleiras e Portas) |  |  |  |  | 0 | 0
| 12.1 |  | Armários Sanitários |  |  |  |  | 0 | 0
| 12.1.1 | 230804 (somente portas) | Armário 1 - Sanitário, Portas e Montantes todo revestido com laminado melamínico (cor branca), requadro em madeira e portas em MDF, com dobradiças em aço inox (3" x 2 1/2" ) de 1ª qualidade e puxadores em aço inox acabamento escovado (vide detalhes Planta PA -003) | m² | 1.3 | 313.1 |  | 313.1 | 407.03
| 12.1.2 | 440221 | Tampo do Armário 1 - Sanitário, em granito cinza medindo 0,65 x 0,85 m, esp. 2 cm | m² | 0.55 | 326.9 | 46.02 | 372.92 | 205.106
| 12.1.3 | 143004 | Prateleiras do Armário 1 - Sanitário em ardósia polida, esp 3cm, 3 peças medindo 0,55 X 0,75 m cada prateleira | m² | 0.45 | 243.24 | 80.21 | 323.45 | 145.5525
| 12.2 |  | Armário Copa |  |  |  |  | 0 | 0
| 12.2.1 | 230804 | Armário 2 - Copa / Suspenso sobre pia Portas e Montantes todo revestido com laminado melamínico (cor branca), requadro em madeira e portas em MDF, com dobradiças em aço inox (3" x 2 1/2" ) de 1ª qualidade e puxadores em aço inox acabamento escovado (vide detalhes Planta PA - 004) | m² | 0.97 | 994.29 |  | 994.29 | 964.4613
| 12.3 |  | Armários Guarita |  |  |  |  | 0 | 0
| 12.3.1 | 230821 (somente portas) | Armário 3 - Guarita Portas e Montantes em madeira maciça aparelhada com portas de madeira tipo veneziana com requadro, dobradiças em aço inox (3" x 2 1/2" ) de 1ª qualidade e puxadores em aço inox acabamento escovado (vide detalhes Planta PA -005) | m² | 3.9 | 439.07 |  | 439.07 | 1712.373
| 12.3.2 | 440221 | Tampo do Armário 3 - Guarita, em granito cinza medindo 0,65 x1,80m, esp. 2 cm | m² | 1.17 | 326.9 | 46.02 | 372.92 | 436.3164
| 12.3.3 | 143004 | Prateleiras do Armário 3 - Guarita, 6 peças medindo 0,60 X 1,75 m cada prateleira em ardósia polida, esp 3cm | m² | 1.05 | 243.24 | 80.21 | 323.45 | 339.6225
| 12.3.4 | 230821 (somente portas) | Armário 4 - Guarita Portas e Montantes em madeira maciça aparelhada com portas de madeira tipo veneziana com requadro, dobradiças em aço inox (3" x 2 1/2" ) de 1ª qualidade e puxadores em aço inox acabamento escovado (vide detalhes Planta PA -005) | m² | 3.9 | 439.07 |  | 439.07 | 1712.373
| 12.3.5 | 440221 | Tampo do Armário 4 - Guarita, em granito cinza medindo 0,65 x1,80m, esp. 2 cm | m² | 1.17 | 326.9 | 46.02
| 12.3.6 | 143004 | Prateleiras do Armário 4 - Guarita, 6 peças medindo 0,60 X 1,75 m cada prateleira em ardósia polida, esp 3cm | m² | 1.05 | 243.24 | 80.21 | 323.45 | 339.6225
| 12.3.7 | 230821 (somente portas) | Armário 5 (Cofre) - Guarita Portas e Montantes em madeira maciça aparelhada com porta de madeira tipo veneziana com requadro, dobradiças em aço inox (3" x 2 1/2" ) de 1ª qualidade e puxadores em aço inox acabamento escovado (vide detalhes Planta PA -005) | m² | 0.5 | 439.07 |  | 439.07 | 219.535
| 12.4 |  | Armários Externos |  |  |  |  | 0 | 0
| 12.4.1 | 230821 (somente portas) | Armários Externos 6, 7, 8 e 9 - Portas e Montantes em madeira maciça aparelhada com portas de madeira tipo veneziana com requadro, dobradiças em aço inox (3" x 2 1/2" ) de 1ª qualidade e puxadores em aço inox acabamento escovado (vide detalhes Planta PA -007) | m² | 3.7 | 439.07 |  | 439.07 | 1624.559
| 12.4.2 | 143004 | Prateleiras do Armário externo 4 peças medindo 0,60 X 0,60 m cada prateleira em ardósia polida, esp 3cm | m² | 1.5 | 243.24 | 80.21 | 323.45 | 485.175
| 12.4.3 | 143004 | Divisórias Armario Externo em pedra ardósia polida, esp. 3 cm medindo 1,45 m x 0,60 m | m² | 0.9 | 243.24 | 80.21 | 323.45 | 291.105
|  |  | sub- total: 12 |  |  |  |  | 0 | 8882.8312
13 |  |  | GUARDA CORPO E CORRIMÃO EM MADEIRA MACIÇA TRATADA EM AUTOCLAVE COM CCA (vide detalhes PA-008)
| 13.1 | s/cod | Prancha em madeira maciça aparelhada com bordas superiores arredondadas, em pinus tratado em autoclave com CCA, medindo 5 cm espessura e 0,20 cm de largura (pranchas com 3,00m de comprimento - 3 peças) | m | 10.5 | 139.23 | 0 | 139.23 | 1461.915
| 13.2 | s/cod | Peças com 8 cm de diâmetro, medindo 1,10 m comprimento (diagonais - 3 peças / Leque) em madeira de Eucalipto Citriodora roliço tratado em autoclave com CCA | un | 60 | 11.25 |  | 11.25 | 675
| 13.3 | s/cod | Peças com 8 cm de diâmetro, medindo 1,20 m (verticais - Pilares) em madeira deEucalipto Citriodora roliço tratado em autoclave com CCA | un | 44 | 11.25 |  | 11.25 | 495
| 13.4 | s/cod | Peças com 8 cm de diâmetro, medindo 1,20 m (horizontais) em madeira de Eucalipto Citriodora roliço tratado em autoclave com CCA | un | 20 | 11.25 |  | 11.25 | 225
| 13.5 |  | MÃO DE OBRA PARA GUARDA CORPO |  |  |  |  | 0 | 0
| 13.5.1 | s/cod | Mão-de-Obra de carpintaria - carpinteiros | hora | 18 |  | 39.85 | 39.85 | 717.3
| 13.5.2 | s/cod | Mão-de-Obra de carpintaria - ajudantes | hora | 18 |  | 19.95 | 19.95 | 359.1
|  |  | sub- total: 13 |  |  |  |  | 0 | 3933.315
[8 empty] | 0 | 0
14 |  |  | PINTURA |  |  |  |  | 0 | 0
| 14.1 |  | Pintura em paredes
| 14.1.1 | s/cod. | Líquido base para preparo da superfície em tinta latéx | m² | 61 | 3.77 | 9.16 | 12.93 | 788.73
| 14.1.2 | 330208 | Massa corrida a base de resina acrílica | m² | 61 | 2.08 | 5.6 | 7.68 | 468.48
| 14.1.3 | 331003 | Pintura, duas demãos com tinta latex acrílica, anti-mofo, para parede interna, em duas demãos, cor branca | m² | 61 | 4.71 | 9.84 | 14.55 | 887.55
| 14.2 |  | Pintura em peças de madeira |  |  |  |  | 0 | 0
| 14.2.1 | 330501 | Pintura p/ estruturas de madeira aparente, ripas, caibros, terças, vigas, pilares, etc. em "Stain" (polistein) impregnante tingido, cor castanheira, três demãos a pincel. | m² | 85 | 3.49 | 7.2 | 10.69 | 908.65
| 14.2.2 | 330106 | Duas demãos de cupinicida nas peças de madeiras não tratadas e nos entalhes das peças tratadas com CCA | m² | 30 | 2.86 | 3.91 | 6.77 | 203.1
| 14.2.3 | 330501 | Pintura em Janelas, portas, batentes e guarnições com aplicação de "Stain" (polistein) impregnante tingido, cor castanheira, três demãos a pincel. | m² | 20 | 3.49 | 7.2 | 10.69 | 213.8
| 14.2.4 | 330501 | Pintura para os forros e roda tetos com aplicação de "Stain" (polistein) impregnante tingido, cor castanheira, três demãos a pincel. | m² | 21 | 3.49 | 7.2 | 10.69 | 224.49
| 14.2.5 | 202020 | Pintura para pisos em deck (inclusive raspagem) com aplicação de verniz sinteco | m² | 40 | 24.75 | 0 | 24.75 | 990
| 14.2.6 | 330501 | Pintura para o guarda-corpo e bancos com aplicação de "Stain" (polistein) impregnante tingido, cor castanheira, três demãos a pincel. | m² | 15 | 3.49 | 7.2 | 10.69 | 160.35
| 14.2.7 | 330501 | Pintura para os armários internos e externos (montantes e portas venezianas) com aplicação de "Stain" (polistein) impregnante tingido, cor castanheira, três demãos a pincel. | m² | 56 | 3.49 | 7.2 | 10.69 | 598.64
| 14.3 |  | Pintura em Superfícies de Tijolo Aparente / Telahas Cerâmicas, Superfícies de Ardósia e Miracema (pisos, rodapés e barrados) |  |  |  |  | 0 | 0
| 14.3.1 | 330376 | Pintura com Hidrorrepelente incolor fosco a base de água, para superficie de tijolo de barro aparente duas demãos. | m² | 83 | 6.37 | 7.2 | 13.57 | 1126.31
| 14.3.2 | 330377 | Pintura com Hidrorrepelente incolor fosco a base solvente / resina a base de acrílica, para superficie de pedra - piso ardósia e miracema rodapés e barrado | m² | 60 | 11.95 | 6.7 | 18.65 | 1119
| 14.3.3 | 330376 | Pintura com Hidrorrepelente incolor fosco a base de água, para superficie de telhas cerâmicas aplicação sob imersão total | m² | 122 | 6.37 | 7.2 | 13.57 | 1655.54
|  |  | sub- total: 14 |  |  |  |  | 0 | 9344.64
0
15 |  |  | LIMPEZA FINAL DA OBRA |  |  |  |  | 0
| 15.1 | 550102 | Limpeza Final da obra | m² | 98 |  | 4.37 | 4.37 | 428.26
| 15.2 | 550107 | Limpeza complementar e especial de pisos, com produtos químicos | m² | 50 | 0.26 | 2.08 | 2.34 | 117
| 15.3 | 550108 | Limpeza complementar e especial de peças e aparelhos sanitários | un | 3 | 0 | 8.33
| 15.4 | 550110 | Limpeza de especial de vidros | m² | 16.5 |  | 7.81 | 7.81 | 128.865
|  |  | sub- total: 15 |  |  |  |  | 0 | 674.125
0
0
|  |  | TOTAL |  |  |  |  | 0 | 72474.3704
|  |  | BDI = 30% |  |  |  |  | 0 | 21742.3111
|  |  | TOTAL + BDI |  |  |  |  | 0 | 94216.6815
0
0
0
0
0
0
0
0
0
0
0
0
0
0
0
0

## agua fria
ITEM | SUB-ITEM | Código CPOS | DISCRIMINAÇÃ0 | UN. | QUANT. | P.U.MAT. | P.U.M.O. | P.U.SERV. | P. TOTAL
1 |  |  | Tubo de PVC rígido, marrom, junta-soldável, conforme NBR 5648 da ABNT (incluso mão de obra de conexões)
| 1.1 | 460102 | diâmetro 25 mm - inclusive conexões (tês, joelhos, luvas) | m | 24 | 5.1 | 12.8 | 17.9 | 429.6
| 1.2 | 460103 | diâmetro 32 mm - inclusive conexões (tês, joelhos, luvas) | m | 18 | 8.6 | 12.8 | 21.4 | 385.2
| 1.3 | 460104 | diâmetro 40 mm - inclusive conexões (tês, joelhos, luvas) | m | 12 | 12.11 | 11.58 | 15.35 | 184.2
[8 empty] | 0 | 0
2 |  |  | Registro de gaveta, acabamento bruto com adaptadores p/ PVC |  |  |  |  | 0 | 0
| 2.1 | 470103 | diâmetro 1" (DN 32 mm) | pç | 1 | 21.03 | 15.35 | 36.38 | 36.38
| 2.2 | 470102 | diâmetro 3/4" (DN 25 mm) | pç | 1 | 20.8 | 14.28 | 35.08 | 35.08
[8 empty] | 0 | 0
3 |  |  | Registro de gaveta, acabamento cromado com canopla, adaptadores p/ PVC |  |  |  |  | 0 | 0
| 3.1 | 470204 | diâmetro 1 1/4" (DN 40 mm) | pç | 1 | 87.33 | 11.51 | 98.84 | 98.84
4 |  |  | Válvula de Descarga, com registro próprio, acabamento cromado e adaptadores p/ PVC |  |  |  |  | 0 | 0
| 4.1 | 470403 | diâmetro 1 1/4" (DN 40 mm) | pç | 1 | 137.46 | 38.39 | 175.85 | 175.85
5 |  |  | Tubo de ligação flexível para lavatório/bacia/pia em metal |  |  |  |  | 0 | 0
| 5.2 | s/cod | diâmetro 3/4" | pç | 2 | 3.5 | 2.93 | 6.43 | 12.86
[8 empty] | 0 | 0
6 |  |  | Caixa de entrada em alvenaria |  |  |  |  | 0 | 0
| 6.1 | 490302 | 60 x 60cm com fundo drenante e tampa | un | 1 | 52.16 | 115.43 | 167.59 | 167.59
7 |  |  | Adaptador soldavel longo com flanges livres para caixa d'agua |  |  |  |  | 0 | 0
[8 empty] | 0 | 0
| 7.1 | s/cod | Diametro 25 mm x 3/4" | pç | 2 | 1.08 | 1.9 | 2.98 | 5.96
| 7.2 | s/cod | Diametro 32 mm x 1" | pç | 2 | 1.45 | 1.9 | 3.35 | 6.7
[8 empty] | 0 | 0
8 |  | 480501 | Torneira boia 3/4" | pç | 1 | 36.12 | 7.68 | 43.8 | 43.8
[8 empty] | 0 | 0
9 |  | 480203 | Caixa d'agua de Fibra de Vidro volume 500 litros | un | 1 | 154.08 | 25.59 | 179.67 | 179.67
[8 empty] | 0 | 0
10 |  |  | Instalação de Gás |  |  |  |  | 0 | 0
| 10.1 | 461002 | Tubo de cobre classe A, DN= 22mm (3/4´), inclusive conexões | m | 7 | 39.65 | 9.22 | 48.87 | 342.09
|  |  | TOTAL | [5 empty] | 2103.82
|  |  | BDI=30% | [5 empty] | 631.146
|  |  | TOTAL + BDI | [5 empty] | 2734.966

## esgoto
ITEM | SUB-ITEM | Código CPOS | DISCRIMINAÇÃ0 | UN. | QUANT. | P.U.MAT. | P.U.M.O. | P.U.SERV. | P. TOTAL
1 |  |  | Tubo de PVC branco soldável, ponta e bolsa conforme NBR 5688 da ABNT ref. Tigre inclusive conexões
| 1.1 | 460201 | diâmetro 40 mm | m | 6 | 7.53 | 20.48 | 28.01 | 168.06
| 1.2 | 460205 | diâmetro 50 mm | m | 15 | 7.34 | 20.48 | 27.82 | 417.3
| 1.3 | 460207 | diâmetro 100 mm | m | 7 | 9.76 | 25.59 | 35.35 | 247.45
[8 empty] | 0 | 0
2 |  |  | Ligação para saída |  |  |  |  | 0 | 0
| 2.1 | 442028 | Ligação para saída de bacia sanitária | pç | 1 | 18.19 | 1.51 | 19.7 | 19.7
[8 empty] | 0 | 0
3 |  |  | Caixa sifonada |  |  |  |  | 0 | 0
| 3.1 | 490103 | Caixa sifonada com 7 entradas 40 mm e 1 saída 50 mm com grelha de metal cromado tamanho 150 x 150 x 50 mm | pç | 1 | 37.36 | 25.59 | 62.95 | 62.95
[8 empty] | 0 | 0
4 |  |  | Sifão regulável |  |  |  |  | 0 | 0
| 4.1 | 442022 | Para lavatório em metal | pç | 1 | 84.25 | 12.8 | 97.05 | 97.05
| 4.2 | 442020 | Para pia em metal | pç | 1 | 65.25 | 12.8 | 78.05 | 78.05
[8 empty] | 0 | 0
5 |  |  | Válvula |  |  |  |  | 0 | 0
| 5.1 | 442064 | Para lavatório com ladrão em metal | pç | 1 | 37.33 | 5.11 | 42.44 | 42.44
| 5.2 | 442064 | Para pia em metal | pç | 1 | 37.33 | 5.11 | 42.44 | 42.44
[8 empty] | 0 | 0
6 |  |  | Caixa de inspeção / passagem / distribuição |  |  |  |  | 0 | 0
| 6.1 | 490302 | 60 x 60 cm (med internas) com tampa | un | 1 | 52.16 | 115.43 | 167.59 | 167.59
[8 empty] | 0 | 0
7 |  |  | Caixa de Gordura |  |  |  |  | 0 | 0
| 7.1 | 490302 | 50 x 50 cm (med internas) com tampa | un | 1 | 52.16 | 115.43 | 167.59 | 167.59
[8 empty] | 0 | 0
8 |  |  | Fossa séptica |  |  |  |  | 0 | 0
| 8.1 | s/cód | Câmara única em anéis de concreto ou alvenaria ø=1,20 m x h util=2,00m | un | 1 | 912 | 375 | 1287 | 1287
[8 empty] | 0 | 0
9 |  |  | Filtro anaeróbio |  |  |  |  | 0 | 0
| 9.1 | s/cód | Fluxo ascendente em anéis de concreto ou alvenaria ø =1,50 m com camada de 1,20m de brita n°4 - h util 1,80m | un | 1 | 1265 | 720 | 1985 | 1985
[8 empty] | 0 | 0
10 |  |  | Sumidouro |  |  |  |  | 0 | 0
| 10.1 | s/cód | Poço de absorção, em anéis de concreto perfurados com diâmetro de 1,50m e altura útil de 3,00m | un | 2 | 850 | 350 | 1200 | 2400
|  |  | TOTAL | [5 empty] | 7182.62
|  |  | BDI=30% | [5 empty] | 2154.786
|  |  | TOTAL + BDI | [5 empty] | 9337.406

## eletrica
ITEM | SUB-ITEM | Código CPOS | DISCRIMINAÇÃ0 | UN. | QUANT. | P.U.MAT. | P.U.M.O. | P.U.SERV. | P. TOTAL
1 |  |  | Quadro de distribuição geral
| 1.1 | 370320 | Indentificado por QL em chapa de 1mm de espessura para embutir tensão nominal 110/220V bifásico, 16 disjuntores, montado e interligando os equipamentos conforme desenhos PE-301 | un | 1 | 171.61 | 49.16 | 220.77 | 220.77
[8 empty] | 0 | 0
2 |  |  | Eletroduto em PVC rígido, fornecido em barras de 3 m com uma luva em uma das extremidades, inclusive conexões |  |  |  |  | 0 | 0
| 2.2 | 380104 | diâmetro 3/4" | m | 92 | 2.56 | 12.19 | 14.75 | 1357
| 2.3 | 380106 | diâmetro 1" | m | 25 | 3.41 | 14.62 | 18.03 | 450.75
| 2.4 | 380110 | diâmetro 1 1/2" | m | 12 | 5.93 | 19.5 | 25.43 | 305.16
[8 empty] | 0 | 0
3 |  |  | Caixa de passagem |  |  |  |  | 0 | 0
| 3.1 | 400701 | em PVC, tamanho 4x2" | pç | 22 | 1.67 | 6.1 | 7.77 | 170.94
[8 empty] | 0 | 0
4 |  |  | Interruptor com placa fornecido com parafuso de fixação |  |  |  |  | 0 | 0
| 4.1 | 400502 | Interruptor com 1 tecla simples e placa | pç | 3 | 4.03 | 8.28 | 12.31 | 36.93
| 4.2 | 400503 | Interruptor com 2 teclas simples e placa | pç | 2 | 6.99 | 8.53 | 15.52 | 31.04
[8 empty] | 0 | 0
5 |  |  | Tomada universal redonda com placa fornecido com parafuso de fixação |  |  |  |  | 0 | 0
| 5.1 | 400445 | 2P +T 10A-250V | cj | 11 | 5.35 | 7.31 | 12.66 | 139.26
[8 empty] | 0 | 0
6 |  |  | Braçadeira tipo d ou similar |  |  |  |  | 0 | 0
| 6.1 | 362006 | metálica com parafuso auto-atarrachante | pç | 5 | 1.07 | 3.66 | 4.73 | 23.65
[8 empty] | 0 | 0
7 |  |  | Luminárias |  |  |  |  | 0 | 0
| 7.1 | 411503 | Luminária tipo plafonier retangular em alumínio - com capacidade para duas lâmpadas até 100W | pç | 2 | 24.51 | 7.31 | 31.82 | 63.64
| 7.2 | 411318 | Luminária blindada oval de sobrepor fixação em caixa 4'x2' em alumínio fundido, a prova de tempo p/ lâmpada de até 100W que permita instal. compacta fluor. de 25W | pç | 4 | 54.06 | 9.75 | 63.81 | 255.24
[8 empty] | 0 | 0
8 |  |  | Lâmpadas /reatores |  |  |  |  | 0 | 0
| 8.1 | 410741 | Lâmpada fluorescente compacta eletrônica ´2U´, base E27 de 25 W - branca 110 V | pç | 5 | 6.35 | 2.01 | 8.36 | 41.8
| 8.2 | 410502 | Lâmpada mista, base E27, 250 W | pç | 4 | 16.58 | 2.01 | 18.59 | 74.36
| 8.3 | 410825 | Reator eletromagnético de alto fator de potência para lâmpada de vapor metálico 250W/220V | pç | 4 | 53.7 | 4.87 | 58.57 | 234.28
9 |  |  | Ventilador de teto |  |  |  |  | 0 | 0
| 9.1 | s/cod | Ventilador de teto 110 V braço reto 30 cm, em aço tratado com pintura eletrostática cor preta e luminária 100 W com globo plástico | pç | 1 | 92 | 8.15 | 100.15 | 100.15
10 |  |  | Condutores elétricos - fio com isolamento 750V e isolação em PVC 70°C em cores variadas e neutro azul claro e terra verde claro |  |  |  |  | 0 | 0
| 10.1 | 390201 | seção nominal 2,5 mm² | m | 200 | 0.42 | 0.49 | 0.91 | 182
| 10.2 | 390217 | seção nominal 4,0 mm² | m | 80 | 1.09 | 0.49 | 1.58 | 126.4
[8 empty] | 0 | 0
11 |  |  | Cabo tripolar |  |  |  |  | 0 | 0
| 11.1 | 390806 | Cabo de cobre de 3x16 mm², isolamento 0,6/1 kV - isolação EPR 90°C | m | 10 | 17.91 | 2.44 | 20.35 | 203.5
[8 empty] | 0 | 0
12 |  |  | Tomada telefone |  |  |  |  | 0 | 0
| 12.1 | 400408 | padrão Telebras | cj | 2 | 7.67 | 7.31 | 14.98 | 29.96
[8 empty] | 0 | 0
13 |  |  | Fio p/ para telefone |  |  |  |  | 0 | 0
| 13.1 | 391109 | Fio telefônico tipo FI-60, para ligação de aparelhos telefônicos | m | 25 | 0.29 | 1.95 | 2.24 | 56
[8 empty] | 0 | 0
14 |  |  | Sistema de Incêndio |  |  |  |  | 0 | 0
| 14.1 | 501008 | Extintor manual Espuma 10 litros com suporte e identificação | un | 1 | 127.18 | 10.86 | 138.04 | 138.04
| 14.2 | 501002 | Extintor manual CO2 6 litros com suporte e identificação | un | 1 | 293.27 | 10.86 | 304.13 | 304.13
|  |  | TOTAL | [5 empty] | 4545
|  |  | BDI=30% | [5 empty] | 1363.5
|  |  | TOTAL + BDI | [5 empty] | 5908.5

## Paisagismo
ITEM | SUB-ITEM | Código CPOS | DISCRIMINAÇÃO | UN. | QUANT. | P.U.MAT. | P.U.M.O. | P.SERV. | P.TOTAL
0
1 |  |  | Pisos
| 1.1 |  | Grama Santo Agostinho em placas com terra vegetal (recobrimento) e adubo NPK | m2 | 280 | 4.34 | 1.56 | 5.9 | 1652
| 1.2 |  | Bloco diagonal de concreto para piso drenante e plantio de grama (concregrama) - calçadas | m² | 170 | 48.48 | 4.57 | 53.05 | 9018.5
| 1.3 |  | Guia e sarjeta padrão PMSP 25MPa | m | 180 | 26.23 | 5.83 | 32.06 | 5770.8
| 1.4 |  | Acerto de base, compactação e contrapiso da pista, acessos e entorno | m² | 160 | 1.33 | 0.2 | 1.53 | 244.8
| 1.5 |  | Regularização de base, com areia média em caixa de 10cmde altura e bica corrida (variável) | m² | 400 | 9.91 | 0.35 | 10.26 | 4104
| 1.6 |  | Piso em bloco intertravado de 8cm espessura na cor cinza medindo 22x11cm para tráfego pesado | m² | 220 | 49.84 | 12.37 | 62.21 | 13686.2
2 |  |  | Poste baixo para luminária (balizadores) em eucalipto citriodora, roliço, diâmetro de 20 cm e comprimento total de 1,80m e altura útil 1,00m, tratado em autoclave. | un | 9 | 37.5 | 2.5 | 40 | 360
3 |  |  | Peças de eucalipto citriodora tratado em autoclave
| 3.1 |  | Guia (tentos) de eucalipto roliço, tratado em autoclave com CCA diâmetro 20cm peças com 100 cm fixados na vertical com 60cm enterrado e 40cm aparente. Cinco peças por metro. Peças 2ª linha (menos linearidade) | pç | 200 | 15 | 1.8 | 16.8 | 3360
|  |  | TOTAL |  |  |  |  | 0 | 38196.3
|  |  | BDI = 30% |  |  |  |  | 0 | 11458.89
|  |  | TOTAL + BDI |  |  |  |  | 0 | 49655.19