## Prédio II
ITEM | Cód. CPOS | DISCRIMINAÇÃO | UN. | QUANT. | P.U.MAT. | P.U.M.O. | P.SERV. | P.TOTAL
1 |  | Para-Raios
1.1 | 420104 | Captor tipo Franklin, h= 300 mm, 4 pontos, 2 descidas, acabamento cromado | un | 2 |  |  |  | 0
1.2 | 420304 | Isolador galvanizado para mastro de diâmetro 2´, simples com 2 descidas | un | 4 |  |  |  | 0
1.3 | 420406 | Base para mastro de diâmetro 2´ | un | 2 |  |  |  | 0
1.4 | 420412 | Mastro simples galvanizado de diâmetro 2´ | m | 12 |  |  |  | 0
1.5 | 420410 | Contraventagem com tubo para mastro de diâmetro 2´ | um | 2 |  |  |  | 0
1.6 | 420505 | Sinalizador de obstáculo simples, com célula fotoelétrica | un | 2 |  |  |  | 0
1.7 | 420502 | Braçadeira para fixação do aparelho sinalizador para mastro de diâmetro 2´ | un | 2 |  |  |  | 0
1.8 | 420111 | Captor tipo terminal aéreo, h = 300 mm em alumínio | un | 19 |  |  |  | 0
1.9 | s/ cod | caixa de equipotencialização de sobrepor em polipropileno, 18x15x9 cm | un | 1 |  |  |  | 0
1.10 | 420402 | Braçadeira de contraventagem para mastro de diâmetro 2´ | un | 2 |  |  |  | 0
1.11 | 420525 | Barra condutora chata de alumínio, 3/4´ x 1/4´ - inclusive acessórios de fixação | m | 500 |  |  |  | 0
1.12 | 390408 | Cabo de cobre nu, têmpera mole, classe 2, de 50 mm² | m | 200 |  |  |  | 0
1.13 | 020802 | Placa de identificação para obra | m² | 18 |  |  |  | 0
1.14 | 420532 | Caixa de inspeção do terra cilíndrica em PVC rígido, diâmetro de 300 mm - h= 400 mm | un | 12 |  |  |  | 0
1.15 | 420530 | Tampa para caixa de inspeção cilíndrica, aço galvanizado | un | 12 |  |  |  | 0
1.16 | 420521 | Haste de aterramento de 5/8´ x 3,00 m | un | 12 |  |  |  | 0
1.17 | 380104 | Eletroduto de PVC rígido roscável de 3/4´ - com acessórios | m | 50 |  |  |  | 0
1.18 | 422015 | Solda exotérmica conexão cabo-cabo horizontal em T, bitola do cabo de 16-16mm² a 50-35mm²; 70-35mm² e 95-35mm² | un | 16 |  |  |  | 0
1.19 | 111804 | Lastro de pedra britada | m³ | 1 |  |  |  | 0
1.20 | 060102 | Escavação manual em solo de 1ª e 2ª categoria em campo aberto | m³ | 8 |  |  |  | 0
1.21 | s/ cód | Laudo de aterramento de para-raios | sv | 1 |  |  |  | 0
Sub-Total | [7 empty] | 0
2 |  | Complementos
2.1 | 550102 | Limpeza final da obra | m² | 450 | 0 |  |  | 0
TOTAL | [7 empty] | 0
BDI (30%) | [7 empty] | 0
TOTAL + BDI | [7 empty] | 0
DAF - Prédio II (SPDA)

## Engenharia
ITEM | Cód. CPOS | DISCRIMINAÇÃO | UN. | QUANT. | P.U.MAT. | P.U.M.O. | P.SERV. | P.TOTAL
1 |  | Para-Raios
1.1 | 420104 | Captor tipo Franklin, h= 300 mm, 4 pontos, 2 descidas, acabamento cromado | un | 4 |  |  |  | 0
1.2 | 420304 | Isolador galvanizado para mastro de diâmetro 2´, simples com 2 descidas | un | 8 |  |  |  | 0
1.3 | 420406 | Base para mastro de diâmetro 2´ | un | 4 |  |  |  | 0
1.4 | 420412 | Mastro simples galvanizado de diâmetro 2´ | m | 16 |  |  |  | 0
1.5 | 420410 | Contraventagem com tubo para mastro de diâmetro 2´ | um | 4 |  |  |  | 0
1.6 | 420505 | Sinalizador de obstáculo simples, com célula fotoelétrica | un | 4 |  |  |  | 0
1.7 | 420502 | Braçadeira para fixação do aparelho sinalizador para mastro de diâmetro 2´ | un | 4 |  |  |  | 0
1.8 | 420111 | Captor tipo terminal aéreo, h = 300 mm em alumínio | un | 19 |  |  |  | 0
1.9 | s/ cod | caixa de equipotencialização de sobrepor em polipropileno, 18x15x9 cm | un | 1 |  |  |  | 0
1.10 | 420402 | Braçadeira de contraventagem para mastro de diâmetro 2´ | un | 8 |  |  |  | 0
1.11 | 420525 | Barra condutora chata de alumínio, 3/4´ x 1/4´ - inclusive acessórios de fixação | m | 300 |  |  |  | 0
1.12 | 390408 | Cabo de cobre nu, têmpera mole, classe 2, de 50 mm² | m | 150 |  |  |  | 0
1.13 | 020802 | Placa de identificação para obra | m² | 18 |  |  |  | 0
1.14 | 420532 | Caixa de inspeção do terra cilíndrica em PVC rígido, diâmetro de 300 mm - h= 400 mm | un | 12 |  |  |  | 0
1.15 | 420530 | Tampa para caixa de inspeção cilíndrica, aço galvanizado | un | 12 |  |  |  | 0
1.16 | 420521 | Haste de aterramento de 5/8´ x 3,00 m | un | 12 |  |  |  | 0
1.17 | 380104 | Eletroduto de PVC rígido roscável de 3/4´ - com acessórios | m | 50 |  |  |  | 0
1.18 | 422015 | Solda exotérmica conexão cabo-cabo horizontal em T, bitola do cabo de 16-16mm² a 50-35mm²; 70-35mm² e 95-35mm² | un | 16 |  |  |  | 0
1.19 | 111804 | Lastro de pedra britada | m³ | 2 |  |  |  | 0
1.20 | 060102 | Escavação manual em solo de 1ª e 2ª categoria em campo aberto | m³ | 150 |  |  |  | 0
1.21 | s/ cód | Laudo de aterramento de para-raios | sv | 1 |  |  |  | 0
Sub-Total | [7 empty] | 0
2 |  | Aterramento
2.1 | 380104 | Eletroduto de PVC rígido roscável de 3/4´ - com acessórios | m | 30 |  |  |  | 0
2.2 | 420532 | Caixa de inspeção do terra cilíndrica em PVC rígido, diâmetro de 300 mm - h= 400 mm | un | 4 |  |  |  | 0
2.3 | 420530 | Tampa para caixa de inspeção cilíndrica, aço galvanizado | un | 4 |  |  |  | 0
2.4 | 420521 | Haste de aterramento de 5/8´ x 3,00 m | un | 4 |  |  |  | 0
2.5 | 390303 | Cabo de cobre de 6 mm², isolamento 0,6/1 kV - isolação em PVC 70°C verde/amarelo | m | 100 |  |  |  | 0
2.6 | 420516 | Conector olhal cabo/haste de 5/8´ | un | 4 |  |  |  | 0
2.7 | 390408 | Cabo de cobre nu, têmpera mole, classe 2, de 50 mm² | m | 10 |  |  |  | 0
2.8 | 030102 | Demolição manual de concreto simples | m³ | 1 |  |  |  | 0
2.9 | 060102 | Escavação manual em solo de 1ª e 2ª categoria em campo aberto | m³ | 1 |  |  |  | 0
2.10 | 111804 | Lastro de pedra britada | m³ | 0.5 |  |  |  | 0
Sub-Total | [7 empty] | 0
TOTAL | [7 empty] | 0
BDI (30%) | [7 empty] | 0
TOTAL + BDI | [7 empty] | 0
Setor de Engenharia, Núcleo Fundiario, Geoprocessamento/BID (SPDA e Aterramento)

## Resumo
SUMÁRIO TOTAL
BDI (30%)
TOTAL + BDI | 0
DAF /Engenharia (SPDA e Aterramento)