## Plan_orç
PLANILHA ORÇAMENTÁRIA
CONTRATANTE: |  | POLICIA MILITAR AMBIENTAL |  |  |  |  | IO = MAR/17
OBRA: |  | CONSTRUÇÃO DO 1º BATALHÃO DA POLICIA MILITAR AMBIENTAL
LOCAL : |  | AVENIDA PROF. IDA KOLB ESQ COM MOURAO VIEIRA - JD LARANJEIRAS - SÃO PAULO
ITEM |  | CÓDIGO | DESCRIÇÃO | UNID | QUANT | R$ UNIT. | R$ TOTAL
1 |  |  | MOBILIZAÇÃO DESMOBILIZAÇÃO, CANTEIRO E ADM LOCAL
1.1 | OMISSO | S/CÓDIGO | Mobilização e desmobilização da obra | Gb | 1 | 8763.75 | 8763.75
1.2 | OMISSO | CPOS 020102 | Construção provisória em madeira - fornecimento e montagem | m² | 350 | 267.55 | 93642.5
1.3 | OMISSO | CPOS 020120 | Desmobilização de construção provisória | m² | 350 | 13.14 | 4599
1.4 | OMISSO | CPOS 020802 | Placa de obra | m² | 15 | 330.06 | 4950.9
1.5 | OMISSO | S/CÓDIGO | Administração local da obra | mês | 6 | 38495.03 | 230970.18
1.6 | OMISSO | 02.001.000010.SER | Ligação provisória de luz e força para obra - instalação mínima | UNID | 1 | 2107.3 | 2107.3
1.7 | OMISSO | 02.001.000009.SER | Ligação provisória de água para obra e instalação sanitária provisória, pequenas obras - instalação mínima | UNID | 1 | 1981.09 | 1981.09
1.8 | OMISSO | S/CÓDIGO | Lona para fechamento da obra | ml | 290 | 13.75 | 3987.5
[6 empty] | SUBTOTAL | 351002.22
2 |  |  | SERVIÇOS PRELIMINARES
2.1 | ATUALIZADO | 02.003.000004.SER | RASPAGEM mecanizada do terreno até 40 cm de profundidade, utilizando trator sobre esteiras | m² | 1000 | 1.39 | 1390
2.2 | ATUALIZADO | 02.005.000004.SER | CARGA do material proveniente da raspagem do terreno, utilizando pá-carregadeira sobre pneus | m³ | 940.8 | 2.74 | 2577.79
2.3 | ATUALIZADO | CPOS 05.10.023 | TRANSPORTE e descarga de terra em caminhão basculante de 6 m³, distância até 10 km | m³ | 611 | 9.33 | 5700.63
2.4 | ATUALIZADO | 31.002.000008.SER | ELEVADOR DE OBRA com torre de 10m de altura, sistema de pinhão (cremalheira), para transporte de pessoas ou cargas | loc/un | 2 | 7569.26 | 15138.52
2.5 | SUPRESSÃO | CPOS 322005 | TELA para proteção de fachada em polietileno | m² | 1600 | 4.66 | 7456 | 7456
[6 empty] | SUBTOTAL | 32262.94
3 |  |  | MOVIMENTO DE TERRA - TERRAPLENAGEM
3.1 | ATUALIZADO | 02.005.000049.SER | ESCAVAÇÃO e carga de material brejoso utilizando escavadeira sobre esteiras | m³ | 1002.5 | 56.34 | 56480.85
3.2 | ATUALIZADO | 30.004.000002.SER | FORNECIMENTO de terra incluindo escavação, carga e transporte até distência media de 1 km medido no aterro compactado | m³ | 1200 | 46.63 | 55956
3.3 | ATUALIZADO | CPOS 05.10.023 | TRANSPORTE e descarga de terra em caminhão basculante de 6 m³, distância até 10 km | m³ | 796 | 9.33 | 7426.68
3.4 | ATUALIZADO | 02.005.000006.SER | ESPALHAMENTO e regularização de terra em camadas no aterro utilizando trator sobre esteiras, distância até 30 m | m³ | 1225 | 2.19 | 2682.75
3.5 | ATUALIZADO | 02.005.000005.SER | COMPACTAÇÃO de aterro | m³ | 850 | 4.62 | 3927
|  |  | MONTACARGA |  |  |  | 0
3.1.2 | ATUALIZADO | 06.001.000008.SER | Alvenaria estrutural com blocos de concreto, 19 x 19 x 39 cm | m³ | 54 | 95.26 | 5144.04
3.1.3 | ATUALIZADO | 10.005.000006.SER | GROUT - preparo com argamassa de cimento, areia sem peneirar e pedrisco traço 1:3:2 | m³ | 6.38 | 2047.3 | 13061.774
3.1.4 | ATUALIZADO | 05.009.000040.SER | Execução dos Furos | unid | 30 | 128.07 | 3842.1
3.1.5 | ATUALIZADO | 04.001.000003.SER | Fornecimento, corte, dobra montagem de aço CA- 50 | kg | 466 | 10.84 | 5051.44
3.1.6 | ATUALIZADO | 10.001.000001.SER | IMPERMEABILIZAÇÃO de alicerce com tinta betuminosa em parede de 1 1/2 tijolo | m | 336.8 | 14.31 | 4819.608
3.1.7 | ATUALIZADO | 06.001.000008.SER | ALVENARIA embasamento blocos de concreto, 19 x 19 x 39 cm, espessura da parede 19 cm, juntas de 10 mm com argamassa mista de cimento, cal hidratada e areia sem peneirar traço 1:0,25:3 - tipo 3 - | m² | 28.8 | 95.26 | 2743.488
[6 empty] | SUBTOTAL | 161135.73
4 |  |  | FUNDAÇÃO - BLOCOS PORTARIAS
4.1 | ATUALIZADO | 05.006.000015.SER | FÔRMA com chapa compensada resinada, e=12 mm, para pilares/vigas/lajes, incluso contraventamentos/escoramentos com pontaletes 7,5 x 7,5 cm | m² | 155.925 | 175.14 | 27308.7045
4.2 | ATUALIZADO | 04.001.000003.SER | Fornecimento, corte, dobra montagem de aço CA- 50 | kg | 1300 | 10.84 | 14092
4.3 | ATUALIZADO | 04.002.000008.SER | CONCRETO estrutural dosado em central , auto-adensável, fck 30 MPa | m³ | 55 | 331.39 | 18226.45
4.4 | ATUALIZADO | 05.004.000099.SER | TRANSPORTE, lançamento, adensamento e acabamento do concreto em estrutura | m³ | 55 | 101.01 | 5555.55
4.5 | ATUALIZADO | S/CÓDIGO | CONTROLE tecnologico do concreto | vb | 1 | 370.35 | 370.35
[6 empty] | SUBTOTAL | 65553.0545
5 |  |  | SUPERESTRUTURA
5.1 | OMISSO | CPOS 112013 | Reparos em todos os elementos de pré-moldados | m | 500 | 187.56 | 93780
[6 empty] | SUBTOTAL | 93780
6 |  |  | FECHAMENTOS INTERNOS E EXTERNOS
6.1 | ATUALIZADO | 06.001.000070.SER | ALVENARIA de vedação com blocos de concreto, 11,5 x 19 x 39 cm, espessura da parede 11,5 cm, juntas de 10 mm com argamassa industrializada | m² | 500 | 59.16 | 29580
6.3 | ATUALIZADO | 06.001.000072.SER | ALVENARIA de vedação com blocos de concreto, 19 x 19 x 39 cm, espessura da parede 19 cm, juntas de 10 mm com argamassa industrializada | m² | 334.01 | 80.13 | 26764.22
6.4 | ATUALIZADO | 06.003.000103.SER | VERGA RETA moldada no local com fôrma de madeira considerando 5 reaproveitamentos, concreto armado fck = 13,5 MPa, controle tipo "B" | m³ | 6 | 1918.04 | 11508.24
6.5 | ATUALIZADO | 06.002.000012.SER | PAREDE DE GESSO acartonado dupla interna, espessura final 125 mm, pé-direito máximo 3,75 m com enchimento em lã de pet | m² | 1235.16 | 116.63 | 144056.71
6.6 | ATUALIZADO | 02.001.000006.SER | ANDAIME para 1m² de alvenaria , construção e desmontagem, reaproveitamento dez vezes | m² | 1500 | 3.08 | 4620
6.8 | ATUALIZADO | S/CÓDIGO | Divisória sanitária de granito e=3 cm assentada com argamassa, no traço 1:3 | m² | 191.3 | 555.06 | 106182.98
[6 empty] | SUBTOTAL | 322712.15
7 |  |  | COBERTURA
7.1 | ATUALIZADO | 10.006.000015.SER | IMPERMEABILIZAÇÃO de cobertura com polyuréia | m² | 1405.4 | 175.5 | 246647.7
7.3 | ATUALIZADO | 09.001.000030.SER | RUFO de chapa de aço galvanizado nº 26 desenvolvimento 33 cm | m | 340 | 28.59 | 9720.6
7.4 | ATUALIZADO | 09.001.000020.SER | CALHA de chapa galvanizada nº 26 desenvolvimento 40 cm | m | 340 | 56.32 | 19148.8
[6 empty] | SUBTOTAL | 275517.1
8 |  |  | INSTALAÇÕES HIDRAULICAS : ÁGUA FRIA , ÁGUA QUENTE , ÁGUA REUSO,INCÊNDIO , ESGOTO, ÁGUAS PLUVIAIS ,GÁS,RESERVATÓRIO , LOUÇAS , METAIS E ACESSÓRIOS
8.1 |  |  | INSTALAÇÕES DE ÁGUA FRIA E REUSO - TUBULAÇÕES , REGISTROS , ACESSORIOS E ABRIGO
8.2 | ATUALIZADO | 32.002.000004.SER | CAVALETE com tubo de aço galvanizado 25 mm (1") | un | 1 | 576.31 | 576.31
8.3 | OMISSO | 32.002.000002.SER | ABRIGO para cavalete em alvenaria, dimensões 0,65 x 0,85 x 0,30 | un | 1 | 400.86 | 400.86 |  | 326687.34
8.4 | ATUALIZADO | 13.008.000091.SER | TUBO de PVC soldável, com conexões Ø 25 mm | m | 405 | 14.61 | 5917.05
8.5 | ATUALIZADO | 13.008.000092.SER | TUBO de PVC soldável, com conexões Ø 32 mm | m | 556.5 | 19.51 | 10857.32
8.6 | ATUALIZADO | 13.008.000093.SER | TUBO de PVC soldável, com conexões Ø 40 mm | m | 521 | 25.34 | 13202.14
8.7 | ATUALIZADO | 13.008.000094.SER | TUBO de PVC soldável, com conexões Ø 50 mm | m | 127.5 | 30.68 | 3911.7
8.8 | ATUALIZADO | 13.008.000095.SER | TUBO de PVC soldável, com conexões Ø 60 mm | m | 29 | 43.03 | 1247.87
8.9 | ATUALIZADO | 13.008.000096.SER | TUBO de PVC soldável, com conexões Ø 75 mm | m | 40 | 59.53 | 2381.2
8.10 | ATUALIZADO | 13.003.000004.SER | Bombas de recalque de 1,5 HP | un | 4 | 1161.87 | 4647.48
8.11 | ATUALIZADO | 13.004.000016.SER | REGISTRO de gaveta com canopla Ø 25 mm (1") | un | 38 | 96.51 | 3667.38
8.12 | ATUALIZADO | 13.004.000017.SER | REGISTRO de gaveta com canopla Ø 32 mm (1 1/4") | un | 10 | 140.39 | 1403.9
8.13 | ATUALIZADO | 13.004.000024.SER | REGISTRO de gaveta bruto Ø 25 mm (1") | un | 8 | 66.22 | 529.76
8.14 | ATUALIZADO | 13.004.000025.SER | REGISTRO de gaveta bruto Ø 32 mm (1 1/4") | un | 8 | 92.27 | 738.16
8.15 | ATUALIZADO | 13.004.000033.SER | REGISTRO de pressão com canopla Ø 25 mm (1") | un | 7 | 102.43 | 717.01
8.16 | ATUALIZADO | 14.001.000025.SER | Grelha em aço inox para cozinha e vestiário | m | 30.52 | 76.35 | 2330.2
8.1.1 |  |  | INSTALAÇÕES HIDRAULICAS - ESGOTO - TUBULAÇÕES E ACESSÓRIOS
8.1.2 | ATUALIZADO | 13.007.000115.SER | TUBO de PVC branco roscável Ø 3" | un | 338 | 98.32 | 33232.16
8.1.3 | ATUALIZADO | 13.007.000108.SER | TUBO de PVC branco roscável Ø 4" | m | 839 | 106.81 | 89613.59
8.1.4 | ATUALIZADO | 14.002.000142.SER | CURVA 45° longa de PVC branco , ponta bolsa e virola, Ø 75 mm | un | 20 | 28.18 | 563.6
8.1.5 | ATUALIZADO | 14.002.000143.SER | CURVA 45° longa de PVC branco , ponta bolsa e virola, Ø 100 mm | un | 11 | 40.43 | 444.73
8.1.6 | ATUALIZADO | 14.002.000146.SER | CURVA 90° curta de PVC branco , ponta bolsa e virola, Ø 75 mm | un | 20 | 22.04 | 440.8
8.1.7 | ATUALIZADO | 14.002.000148.SER | CURVA 90° curta de PVC branco , ponta bolsa e virola, Ø 100 mm | un | 93 | 11.46 | 1065.78
8.1.8 | ATUALIZADO | 14.002.000146.SER | CURVA 90° longa de PVC branco , ponta bolsa e virola, Ø 75 mm | un | 28 | 22.04 | 617.12
8.1.9 | ATUALIZADO | 14.002.000148.SER | CURVA 90° longa de PVC branco , ponta bolsa e virola, Ø 100 mm | un | 32 | 11.46 | 366.72
8.1.10 | ATUALIZADO | 14.001.000026.SER | RALO de PVC rígido seco , 100 x 50 x 40 mm | un | 39 | 21.05 | 820.95
8.1.11 | ATUALIZADO | 14.001.000028.SER | RALO de PVC rígido sifonado, 100 x 53 x 40 mm | un | 58 | 23.72 | 1375.76
8.1.12 | ATUALIZADO | 30.002.000023.SER | CAIXA DE INSPEÇÃO em alvenaria - lastro de concreto, e = 10 cm | m³ | 0.36 | 539.99 | 194.4
8.1.13 | ATUALIZADO | 02.005.000049.SER | CAIXA DE INSPEÇÃO em alvenaria - escavação manual com apiloamento do fundo | m³ | 6.86 | 56.34 | 386.49
8.1.14 | ATUALIZADO | 30.002.000019.SER | CAIXA DE INSPEÇÃO em alvenaria - tijolo comum maciço revestido internamente com argamassa de cimento e areia sem peneirar (traço: 1:3 ) | m² | 28.8 | 221.03 | 6365.66
8.1.15 | ATUALIZADO | 30.002.000065.SER | TAMPA DE CONCRETO para caixa de inspeção em alvenaria e = 5 cm | m² | 7.2 | 154.88 | 1115.14
8.2.1 |  |  | INSTALAÇÕES HIDRAULICAS - AGUA QUENTE
8.2.2 | ATUALIZADO | 13.008.000008.SER | TUBO de cobre soldável, com conexões Ø 22 mm (3/4") | m | 196 | 41.93 | 8218.28
8.3 |  |  | INSTALAÇÕES HIDRAULICAS - ÁGUA PLUVIAL
8.3.1 | ATUALIZADO | 13.007.000115.SER | TUBO de PVC branco roscável Ø 3" | m | 263 | 98.32 | 25858.16
8.3.2 | ATUALIZADO | 30.002.000009.SER | Boca de lobo | um | 4 | 785.88 | 3143.52
8.3.3 | ATUALIZADO | 13.007.000108.SER | TUBO de PVC branco roscável Ø 10" | m | 10 | 106.81 | 1068.1
8.3.4 | ATUALIZADO | 13.007.000108.SER | TUBO de PVC branco roscável Ø 8" | m | 276 | 106.81 | 29479.56
8.3.5 | ATUALIZADO | 13.007.000108.SER | TUBO de PVC branco roscável Ø 6" | m | 64 | 106.81 | 6835.84
8.3.6 | ATUALIZADO | 13.007.000112.SER | TUBO de PVC branco roscável Ø 2" | m | 14 | 54.58 | 764.12
8.3.7 | ATUALIZADO | 13.003.000002.SER | Bombas de recalque de 0,5 HP | un | 2 | 600.09 | 1200.18
8.3.8 | ATUALIZADO | 14.004.000007.SER | TUBO de ferro fundido Ø 75mm | m | 109 | 116.05 | 12649.45
8.3.9 | ATUALIZADO | 14.004.000008.SER | TUBO de ferro fundido Ø 100mm | m | 92 | 135.23 | 12441.16
8.3.10 | ATUALIZADO | 13.007.000108.SER | TUBO de PVC branco roscável Ø 4" | m | 10 | 106.81 | 1068.1
8.3.11 | ATUALIZADO | 14.002.000146.SER | CURVA 90° longa de PVC branco , ponta bolsa e virola, Ø 75 mm | un | 15 | 22.04 | 330.6
8.3.12 | ATUALIZADO | 14.002.000148.SER | CURVA 90° longa de PVC branco , ponta bolsa e virola, Ø 100 mm | un | 25 | 11.46 | 286.5
8.3.13 | ATUALIZADO | 30.002.000023.SER | CAIXA DE INSPEÇÃO em alvenaria - lastro de concreto, e = 10 cm | m³ | 0.8 | 539.99 | 431.99
8.3.14 | ATUALIZADO | 02.005.000049.SER | CAIXA DE INSPEÇÃO em alvenaria - escavação manual com apiloamento do fundo | m³ | 6.86 | 56.34 | 386.49
8.3.15 | ATUALIZADO | 30.002.000019.SER | CAIXA DE INSPEÇÃO em alvenaria - tijolo comum maciço revestido internamente com argamassa de cimento e areia sem peneirar (traço: 1:3 ) | m² | 24.4 | 221.03 | 5393.13
8.3.16 | ATUALIZADO | 30.002.000065.SER | TAMPA DE CONCRETO para caixa de inspeção em alvenaria e = 5 cm | m² | 7.96 | 154.88 | 1232.84
8.3.17 | ATUALIZADO | S/CÓDIGO | CAPTOR tipo EPAMS | unid | 7 | 2000 | 14000
8.3.18 | ATUALIZADO | 14.002.000092.SER | REDUÇÃO excêntrica PBV de PVC branco , Ø 75 x 50 mm | un | 7 | 11.45 | 80.15
8.3.19 | ATUALIZADO | 14.002.000093.SER | REDUÇÃO excêntrica PBV de PVC branco , Ø 100 x 75 mm | un | 4 | 27.66 | 110.64
8.3.20 | ATUALIZADO | 14.002.000094.SER | REDUÇÃO excêntrica PBV de PVC branco , Ø 150 x 100 mm | un | 5 | 46.42 | 232.1
8.3.21 | ATUALIZADO | 14.002.000171.SER | JOELHO 45° de PVC branco , ponta bolsa e virola, Ø 75 mm | un | 18 | 17.42 | 313.56
8.3.22 | ATUALIZADO | 14.002.000172.SER | JOELHO 45° de PVC branco , ponta bolsa e virola, Ø 100 mm | un | 13 | 21.86 | 284.18
8.3.23 | ATUALIZADO | 14.002.000176.SER | JOELHO 90° de PVC branco , ponta bolsa e virola, Ø 75 mm | un | 13 | 17.23 | 223.99
8.3.24 | ATUALIZADO | 14.002.000187.SER | JUNÇÃO 45° de PVC branco , ponta bolsa e virola, Ø 75 x 75 mm | un | 2 | 26.04 | 52.08
8.3.25 | ATUALIZADO | 14.002.000188.SER | JUNÇÃO 45° de PVC branco com redução, ponta bolsa e virola, Ø 100 x 75 mm | un | 5 | 33.01 | 165.05
8.3.26 | ATUALIZADO | 14.002.000189.SER | JUNÇÃO 45° de PVC branco com redução, ponta bolsa e virola, Ø 150 x 100 mm | un | 1 | 93.2 | 93.2
8.3.27 | ATUALIZADO | 14.002.000248.SER | TÊ 90° de PVC branco , ponta bolsa e virola, Ø 75 x 75 mm | un | 1 | 22.56 | 22.56
8.3.28 | ATUALIZADO | 14.002.000249.SER | TÊ 90° de PVC branco , ponta bolsa e virola, Ø 100 x 100 mm | un | 2 | 28.56 | 57.12
8.3.29 | ATUALIZADO | CPOS 462612 | CONJUNTO de ancoragem 75 mm | un | 1 | 671.54 | 671.54
8.3.30 | ATUALIZADO | CPOS 462613 | CONJUNTO de ancoragem 100 mm | un | 2 | 668.58 | 1337.16
8.3.31 | ATUALIZADO | CPOS 462606 | JUNTA rapid - JR - ,50 mm | un | 11 | 40.61 | 446.71
8.3.32 | ATUALIZADO | CPOS 462607 | JUNTA rapid-JR 75 mm | un | 120 | 45.05 | 5406
8.3.33 | ATUALIZADO | CPOS 462608 | JUNTA rapid -JR 100 mm | un | 58 | 45.42 | 2634.36
8.3.34 | OMISSO | CPOS 462609 | JUNTA rapid -JR 125 MM | un | 8 | 79.71 | 637.68
8.4 |  |  | INSTALAÇÕES HIDRAULICAS - REDE DE INCÊNDIO- TUBULAÇÕES , ACESSORIOS E COMPLEMENTOS
8.4.1 | ATUALIZADO | 13.008.000033.SER | TUBO de aço galvanizado, com conexões sem costura, Ø 65 mm (2 1/2") | m | 400 | 194.5 | 77800
8.4.3 | ATUALIZADO | CPOS 500540 | AVISADOR SONORO | un | 2 | 115.97 | 231.94
8.4.4 | ATUALIZADO | 13.004.000004.SER | VÁLVULA ESFERA 2.1/2" | un | 2 | 60.98 | 121.96
8.4.5 | ATUALIZADO | 15.005.000003.SER | REGISTRO de recalque no passeio, Ø 65 mm (2 1/2") | un | 1 | 655.81 | 655.81
8.4.6 | ATUALIZADO | 13.004.000029.SER | REGISTRO de gaveta bruto Ø 80 mm (3") | un | 1 | 502.51 | 502.51
8.4.7 | ATUALIZADO | 15.004.000002.SER | HIDRANTE com registro globo angular 45°, Ø 65 mm (2 1/2") | un | 10 | 235.18 | 2351.8
8.4.8 | ATUALIZADO | 13.009.000019.SER | VÁLVULA de retenção horizontal ou vertical, Ø 65 mm (2 1/2") | un | 1 | 244.4 | 244.4
8.4.9 | ATUALIZADO | 13.008.000033.SER | TUBO de aço galvanizado, com conexões sem costura, Ø 65 mm (2 1/2") | m | 420 | 194.5 | 81690
8.4.11 | ATUALIZADO | 15.002.000001.SER | ABRIGO para hidrante em chapa de aço carbono , com mangueira de Ø 65 mm (2 1/2") x 30 m | un | 40 | 1082.98 | 43319.2
8.4.12 | ATUALIZADO | 15.003.000004.SER | EXTINTOR de pó químico pressurizado , capacidade 8 kg | un | 20 | 164.84 | 3296.8
8.4.13 | ATUALIZADO | CPOS 501010 | EXTINTOR de água pressurizada , capacidade 10 litros | un | 50 | 111.09 | 5554.5
8.4.14 | ATUALIZADO | CPOS 501014 | EXTINTOR de gás carbônico , capacidade 6 kg | un | 35 | 358.47 | 12546.45
8.4.15 | ATUALIZADO | 13.003.000004.SER | CONJUNTO elevatório motor-bomba (centrífuga) de 2 HP | un | 2 | 1161.87 | 2323.74
8.4.16 | ATUALIZADO | 13.003.000005.SER | CONJUNTO elevatório motor-bomba (centrífuga) de 3 HP | un | 2 | 1032.7 | 2065.4
8.4.17 | ATUALIZADO | 13.003.000008.SER | CONJUNTO elevatório motor-bomba (centrífuga) de 10 HP | un | 2 | 2988.87 | 5977.74
8.5 |  |  | INSTALAÇÕES HIDRAULICAS - LOUÇAS , METAIS E COMPLEMENTOS
8.5.1 | ATUALIZADO | 26.001.000001.SER | BACIA sanitária com barras de apoio em duas paredes, com assento sanitário para portadores de necessidades especiais | un | 6 | 2441.82 | 14650.92
8.5.2 | ATUALIZADO | 26.001.000002.SER | BACIA de louça com caixa acoplada, com saída horizontal, tampa e acessórios | un | 43 | 640.9 | 27558.7
8.5.3 | ATUALIZADO | 26.010.000012.SER | LAVATÓRIO de louça com coluna suspensa, barra de apoio de canto e misturador monocomando, para pessoas portadoras de necessidades especiais | un | 6 | 2077.31 | 12463.86
8.5.4 | ATUALIZADO | 26.010.000015.SER | LAVATÓRIO tipo cuba de apoio 40x47 cm - incluso acessorios e torneira de pressão | un | 51 | 654.8 | 33394.8
8.5.5 | ATUALIZADO | 26.010.000016.SER | LAVATÓRIO de louça de embutir (cuba) , com torneira de pressão e acessórios | un | 6 | 459.13 | 2754.78
8.5.6 | ATUALIZADO | 26.019.000004.SER | TANQUE de louça com coluna | un | 7 | 653.9 | 4577.3
8.5.7 | ATUALIZADO | 13.001.000016.SER | CHUVEIRO elétrico automático , 220 V - 5400 W | un | 19 | 140.84 | 2675.96
8.5.8 | ATUALIZADO | 26.015.000014.SER | PORTA-PAPEL de louça branca ou em cores | un | 43 | 74.56 | 3206.08
8.5.9 | ATUALIZADO | 26.016.000015.SER | PORTA-TOALHA de louça branca ou em cores | un | 39 | 66.8 | 2605.2
8.5.10 | ATUALIZADO | 26.010.000021.SER | CUBA de aço inoxidável retangular dupla, dimensões 730x400x125 mm | un | 3 | 586.47 | 1759.41
8.5.11 | ATUALIZADO | 26.010.000020.SER | CUBA de aço inoxidável retangular simples, dimensões400x400x125 mm | un | 1 | 422.01 | 422.01
8.5.12 | ATUALIZADO | 26.002.000008.SER | TAMPO de granito para lavatório, e=30,00 mm, largura 0,60 m | m | 90 | 295.05 | 26554.5
8.6 |  |  | INSTALAÇÕES HIDRAULICAS - REDE DE GÁS
8.6.1 | ATUALIZADO | CPOS 4502060 | ABRIGO para gás com 4 cilindros de 45 kg | un | 1 | 6686.11 | 6408.79
8.6.2 | ATUALIZADO | 13.009.000018.SER | VALVULA reguladora de pressão de gás | un | 3 | 165.89 | 497.67
8.6.3 | ATUALIZADO | 13.008.000030.SER | TUBO de aço galvanizado, com conexões sem costura, Ø 32 mm (1 1/4") | m | 78 | 104.71 | 8167.38
8.6.4 | ATUALIZADO | 13.007.000020.SER | TUBO de cobre soldável, com conexões Ø 42 mm (1 1/2") | m | 35 | 80.14 | 2804.9
8.7 |  |  | INSTALAÇÕES HIDRAULICAS - RESERVATORIO
8.7.1 | ATUALIZADO | 30.002.000066.SER | Tampão de ferro fundido para poço de visita | un | 4 | 395.61 | 1582.44
8.7.2 | ATUALIZADO | CPOS 240306 | ESCADA MARINHEIRO | ml | 20 | 438.39 | 8767.8
8.7.3 | ATUALIZADO | S/CÓDIGO | VÁLVULA solenoide Ø 40 | un | 1 | 460 | 460
8.7.4 | ATUALIZADO | 13.003.000004.SER | Bombas de recalque de 1,5 HP (reservatório enterrado) | un | 2 | 1161.87 | 2323.74
8.7.5 | ATUALIZADO | 13.004.000027.SER | REGISTRO de gaveta bruto Ø 50 mm (2") | un | 12 | 144.51 | 1734.12
8.7.6 | ATUALIZADO | 13.004.000028.SER | REGISTRO de gaveta bruto Ø 65 mm (2 1/2") | un | 3 | 346.7 | 1040.1
8.7.7 | ATUALIZADO | 13.004.000029.SER | REGISTRO de gaveta bruto Ø 80 mm (3") | un | 1 | 502.51 | 502.51
8.7.8 | ATUALIZADO | 13.004.000030.SER | REGISTRO de gaveta bruto Ø 100 mm (4") | un | 1 | 852.76 | 852.76
8.7.9 | ATUALIZADO | 13.009.000015.SER | VÁLVULA de retenção horizontal ou vertical, Ø 25 mm (1") | un | 1 | 83.96 | 83.96
8.7.10 | ATUALIZADO | 13.009.000012.SER | VÁLVULA de retenção de pé com crivo, Ø 80 mm (3") | un | 3 | 245.87 | 737.61
8.7.11 | ATUALIZADO | 13.004.000046.SER | TORNEIRA de bóia Ø 50 mm (2") | un | 7 | 139.77 | 978.39
8.7.12 | ATUALIZADO | 13.003.000004.SER | CONJUNTO elevatório motor-bomba (centrífuga) de 2 HP | un | 1 | 1161.87 | 1161.87
8.7.13 | ATUALIZADO | 13.003.000005.SER | CONJUNTO elevatório motor-bomba (centrífuga) de 3 HP | un | 1 | 1032.7 | 1032.7
8.7.14 | ATUALIZADO | 13.005.000002.SER | RESERVATÓRIO d'água de fibra de vidro cilíndrico, capacidade 1000 litros | un | 6 | 832.65 | 4995.9
8.8 |  |  | INSTALAÇÕES HIDRAULICAS - DRENAGEM - TUBULAÇÕES E ACESSÓRIOS
8.8.1 | ATUALIZADO | CPOS 461305 | TUBO de PVC perfurado Ø 150mm | m | 190 | 33.35 | 6336.5
8.8.2 | ATUALIZADO | 04.011.000002.SER | MANTA geotextil | m2 | 152 | 4.75 | 722
8.8.3 | ATUALIZADO | 04.004.000002.SER | Camada de brita | m3 | 57 | 139.7 | 7962.9
8.9 |  |  | INSTALAÇÕES HIDRAULICAS - TUBULAÇÃO DE ÁGUA QUENTE - ÁREAS EXTERNAS COM TUBO DE COBRE, CLASSE A, COM ISOLAMENTO TÉRMICO REVESTIDO COM FINA CHAPA DE ALUMÍNIO
8.9.1 | ATUALIZADO | 13.007.000017.SER | TUBO de cobre soldável, sem conexões Ø 22 mm (3/4") | ml | 180 | 33.54 | 6037.2
8.10 |  |  | INSTALAÇÕES HIDRAULICAS - TUBULAÇÃO DE ÁGUA QUENTE - ÁREAS INTERNAS COM TUBO PPR PN 20 COM ISOLAMENTO TÉRMICO EM POLIETILENO EXPANDIDO
8.10.1 | ATUALIZADO | 13.007.000074.SER | TUBO de PPR Ø 25mm | ml | 7 | 10.74 | 75.18
8.10.2 | ATUALIZADO | 13.007.000075.SER | TUBO de PPR Ø 32mm | ml | 29 | 13.73 | 398.17
[6 empty] | SUBTOTAL | 763657.7
9 |  |  | INSTALAÇÕES ELÉTRICAS MÉDIA TENSÃO
9.1 |  |  | DISPOSITIVOS DE ABASTECIMENTO EM MEDIA TENSÃO : POSTEAMENTO, CABINE DE MEDIÇÃO E TRANSFORMAÇÃO
9.1.1 | ATUALIZADO | CPOS 340536 | alambrado com malha menor que 50 mm - padrão aes - com portão para acesso externo | m² | 44 | 115.81 | 5095.64
9.1.2 | ATUALIZADO | 18.002.000003.SER | cordoalha de cobre nu e isoladores para pára-raios, seção 50 mm² | m | 30 | 38.23 | 1146.9
9.1.3 | ATUALIZADO | 18.001.000001.SER | aterramento completo para pára-raios , com hastes de cobre com alma de aço tipo "copperweld", diam. 3/4", 3m, e solda exotérmica e caixa pvc, tampa em aço | un | 4 | 627.38 | 2509.52
9.1.4 | ATUALIZADO | 16.001.000006.SER | entrada de energia em caixa de chapa de aço , dimensões 500 x 600 x 270 mm, potência de 25 a 30 kw | un | 1 | 2108.43 | 2108.43
9.1.5 | ATUALIZADO | 17.002.000028.SER | caixa subterrânea de entrada telefônica tipo r2, comprimento 107 cm, largura 52 cm, profundidade 50 cm, hermética | un | 2 | 831.64 | 1663.28
9.1.6 | OMISSO | 16.011.000006.SER | Duto corrugado em PEAD polietileno de alta densidade, para proteção de cabos subterrâneos Ø 4" 100 mm, envelopado | m | 5 | 51.23 | 256.15
9.2 |  |  | INTERLIGAÇÃO AO QUADRO GERAL
9.2.1 | ATUALIZADO | 16.011.000061.SER | ELETRODUTO de PVC rígido roscável, com conexões Ø 20 mm (1/2") | m | 13580 | 8.26 | 112170.8
9.2.2 | ATUALIZADO | 16.011.000062.SER | ELETRODUTO de PVC rígido roscável, com conexões Ø 25 mm (3/4") | m | 7000 | 9.02 | 63140
9.2.3 | OMISSO | 13.002.000132.SER | Curva 90° de PVC roscável Ø 1/2", branco | un | 1534 | 9.19 | 14097.46
9.2.4 | OMISSO | 13.002.000133.SER | Curva 90° de PVC roscável Ø 3/4", branco | un | 1456 | 9.64 | 14035.84
9.3 |  |  | CAIXAS DE PASSAGEM , QUADROS E ELETROCALHAS
9.3.1 | ATUALIZADO | 16.003.000001.SER | CAIXA DE LIGAÇÃO estampada em chapa de aço , retangular, dimensões 4 x 2" | un | 730 | 7.56 | 5518.8
9.3.2 | ATUALIZADO | 16.003.000008.SER | CAIXA DE PASSAGEM em chapa de aço com tampa parafusada, dimensões 102 x 102 x 82 mm | un | 70 | 23.53 | 1647.1
9.3.3 | ATUALIZADO | 16.003.000009.SER | CAIXA DE PASSAGEM em chapa de aço com tampa parafusada, dimensões 152 x 152 x 82 mm | un | 1 | 37.78 | 37.78
9.3.4 | ATUALIZADO | 16.003.000010.SER | CAIXA DE PASSAGEM em chapa de aço com tampa parafusada, dimensões 202 x 202 x 102 mm | un | 13 | 61.86 | 804.18
9.3.5 | ATUALIZADO | 16.003.000012.SER | CAIXA DE PASSAGEM em chapa de aço com tampa parafusada, dimensões 302 x 302 x 122 mm | un | 4 | 95.31 | 381.24
9.3.6 | ATUALIZADO | 16.009.000003.SER | QUADRO de distribuição de luz em chapa de aço de embutir, até 52 divisões modulares, dimensões externas 675 x 360 x 100 mm | un | 17 | 744.46 | 12655.82
9.3.7 | ATUALIZADO | 16.009.000005.SER | QUADRO de distribuição de luz em chapa de aço de sobrepor, até 32 divisões modulares, dimensões externas 447 x 405 x 95 mm | un | 5 | 500.04 | 2500.2
9.3.8 | ATUALIZADO | 16.005.000044.SER | ELETROCALHA lisa galvanizasda eletrolítica chapa 14 100x50 mm com tampa e instalação | M | 600 | 39.19 | 23514
9.3.9 | ATUALIZADO | 16.005.000045.SER | ELETROCALHA lisa galvanizada eletrolítica chapa 14 50x50 mm com tampa e instalação | M | 70 | 44.09 | 3086.3
9.4 |  |  | ENFIAÇÃO
9.4.1 | ATUALIZADO | 16.006.000108.SER | FIO ISOLADO de PVC seção 2,5 mm² - 750 V - 70°C | m | 45000 | 4.35 | 195750
9.4.2 | ATUALIZADO | 16.006.000109.SER | FIO ISOLADO de PVC seção 4 mm² - 750 V - 70°C | m | 750 | 5.6 | 4200
9.4.3 | ATUALIZADO | 16.006.000110.SER | FIO ISOLADO de PVC seção 6 mm² - 750 V - 70°C | m | 144 | 6.73 | 969.12
9.4.4 | ATUALIZADO | 16.006.000111.SER | FIO ISOLADO de PVC seção 10 mm² - 750 V - 70°C | m | 3560 | 9.15 | 32574
9.4.5 | ATUALIZADO | 16.006.000006.SER | CABO ISOLADO em PVC seção 16 mm² - 750 V - 70°C - flexível | m | 1552 | 10.91 | 16932.32
9.4.6 | ATUALIZADO | 16.006.000010.SER | CABO ISOLADO em PVC seção 70 mm² - 750 V - 70°C - flexível | m | 520 | 36.75 | 19110
9.4.7 | ATUALIZADO | 16.006.000018.SER | CABO ISOLADO em PVC seção 4 mm² - 0,6/1kV - 70°C - rígido | m | 2150 | 5.48 | 11782
9.4.8 | ATUALIZADO | 16.006.000019.SER | CABO ISOLADO em PVC seção 6 mm² - 0,6/1kV - 70°C - rígido | m | 1890 | 6.72 | 12700.8
9.4.9 | ATUALIZADO | 16.006.000020.SER | CABO ISOLADO em PVC seção 10 mm² - 0,6/1kV - 70°C - flexível | m | 1200 | 8.78 | 10536
9.4.10 | ATUALIZADO | 16.006.000021.SER | CABO ISOLADO em PVC seção 16 mm² - 0,6/1kV - 70°C - flexível | m | 632 | 11.54 | 7293.28
9.4.11 | ATUALIZADO | 16.006.000022.SER | CABO ISOLADO em PVC seção 25 mm² - 0,6/1kV - 70°C - flexível | m | 1239 | 15.61 | 19340.79
9.4.12 | ATUALIZADO | 16.006.000023.SER | CABO ISOLADO em PVC seção 35 mm² - 0,6/1kV - 70°C - rígido | m | 1045 | 20.79 | 21725.55
9.4.13 | ATUALIZADO | 16.006.000025.SER | CABO ISOLADO em PVC seção 70 mm² - 0,6/1kV - 70°C - rígido | m | 594 | 37.68 | 22381.92
9.4.14 | ATUALIZADO | 16.006.000029.SER | CABO ISOLADO em PVC seção 185 mm² - 0,6/1kV - 70°C - rígido | m | 100 | 91.95 | 9195
9.5 |  |  | DISPOSITIVOS DE LIGAÇÃO :INTERRUPETORES, TOMADAS E DISJUNTORES
9.5.1 | ATUALIZADO | 16.007.000001.SER | INTERRUPTOR , duas teclas simples 10 A - 250 V | un | 150 | 24.86 | 3729
9.5.2 | ATUALIZADO | 16.007.000011.SER | INTERRUPTOR , uma tecla simples 10 A - 250 V | un | 169 | 13.43 | 2269.67
9.5.3 | ATUALIZADO | 16.007.000005.SER | INTERRUPTOR , duas teclas paralelo 10 A - 250 V | un | 36 | 35.31 | 1271.16
9.5.4 | ATUALIZADO | 16.007.000021.SER | TOMADA dois pólos mais terra 20 A - 250 V | un | 889 | 19.82 | 17619.98
9.5.5 | ATUALIZADO | 16.002.000026.SER | DISJUNTOR TRIPOLAR compacto até 100 A com acionamento na porta do quadro de distribuição | un | 41 | 425.02 | 17425.82
9.5.6 | ATUALIZADO | 16.002.000048.SER | DISJUNTOR MONOPOLAR termomagnético de 32 A em quadro de distribuição | un | 245 | 19.55 | 4789.75
9.5.7 | ATUALIZADO | 16.002.000050.SER | DISJUNTOR BIPOLAR termomagnético de 40 A em quadro de distribuição | un | 193 | 64.83 | 12512.19
9.5.8 | ATUALIZADO | 16.007.000021.SER | TOMADA dois pólos mais terra 20 A - 250 V | un | 889 | 19.82 | 17619.98
9.5.9 | ATUALIZADO | 16.002.000029.SER | DISJUNTOR TRIPOLAR CAIXA MOLDADA DE 400 A | un | 2 | 1380.59 | 2761.18
9.5.10 | ATUALIZADO | 16.002.000025.SER | DISJUNTOR TRIPOLAR CAIXA MOLDADA DE 600 A | un | 1 | 19826.41 | 19826.41
9.5.11 | ATUALIZADO | 16.002.000027.SER | DISJUNTOR TRIPOLAR CAIXA MOLDADA DE 125 A | un | 4 | 748.09 | 2992.36
9.5.12 | ATUALIZADO | 16.002.000029.SER | DISJUNTOR TRIPOLAR CAIXA MOLDADA DE 300 A | un | 1 | 1380.59 | 1380.59
9.5.13 | ATUALIZADO | 16.002.000027.SER | DISJUNTOR TRIPOLAR CAIXA MOLDADA DE 160 A | un | 4 | 748.09 | 2992.36
9.5.14 | ATUALIZADO | S/CÓDIGO | MEDIDOR DE ENERGIA TRIFASICO | un | 2 | 188.21 | 376.42
9.5.15 | ATUALIZADO | CPOS 371709 | DISJUNTOR DR 63A | un | 4 | 289.64 | 1158.56
9.5.16 | ATUALIZADO | CPOS 371710 | DISJUNTOR DR 80A | un | 2 | 290.49 | 580.98
9.5.17 | ATUALIZADO | S/CÓDIGO | DPS TRIFASICO 40KA - 8/20 MICROSEGUNDO | un | 51 | 80.77 | 4119.27
9.5.18 | ATUALIZADO | S/CÓDIGO | DPS TRIFASICO 25KA - 10/350 MICROSEGUNDO | un | 3 | 52.9 | 158.7
9.6 |  |  | DISPOSITIVOS DE ILUMINAÇÃO: LUMINÁRIAS INTERNAS
9.6.1 | ATUALIZADO | CPOS 411464 | luminaria de embutir corpo em chapa galvanizada, pintura eletrostática, aletas em alumínio, com lâmpada tubular T8 LED 2 x 18w 120 cm, 5.500°K, 1.800 lúmens, 100-240 V | un | 322 | 91.51 | 29466.22
9.6.2 | ATUALIZADO | CPOS 411310 | luminária tipo arandela com 1 lâmpada Led 10W, bulbo, 100-240V, 5500°K, 800 lumens, E27 | unid | 48 | 139.54 | 6697.92
9.6.3 | ATUALIZADO | CPOS 411310 | luminária tipo arandela com 1 lâmpada Led 10W, bulbo, 100-240V, 5500°K, 800 lumens, E27, modelo apuã | unid | 2 | 139.54 | 279.08
9.6.4 | ATUALIZADO | CPOS 411428 | luminaria de sobrepor corpo em chapa galvanizada, pintura eletrostática parabpolica, aletas em alumínio, com lâmpada tubular T8 LED 2 x 18w 120 cm, 5.500°K, 1.800 lúmens, 100-240 V | unid | 1 | 119.27 | 119.27
9.6.5 | ATUALIZADO | CPOS 411205 | projetor de sobrepor Led de 40w, 100-240V, 5500°K | unid | 5 | 546.02 | 2730.1
9.6.6 | ATUALIZADO | CPOS 411219 | projetor de sobrepor orientavel Led de 80W, 5.500°K, 100-240V | unid | 4 | 261.83 | 1047.32
9.6.7 | ATUALIZADO | CPOS 411109 | luminária de embutir tipo balizador com grade frontal de proteção com 1 lâmpada LED de 10w, 5500°K, 100-240V, 800 lumens, E27, em policabornato ref. itaim piropo | unid | 7 | 162.43 | 1137.01
9.6.8 | ATUALIZADO | CPOS 411460 | luminária de embutir com 1 lâmpada LED de 10w, 100-240V, 5.500°K, 800 lumens, E27, ref. itaim 2527 | unid | 106 | 99.22 | 10517.32
9.6.9 | ATUALIZADO | CPOS 411421 | luminaria completa de embutir, aletas em alumínio, para lâmpadas compactas LED, 2 x 10W, 100-240V, 5.500°K, 800 lumens, bulbo, E27 | un | 305 | 69.3 | 21136.5
9.6.10 | ATUALIZADO | 16.008.000011.SER | luminária completa com aletas em alumínio, 2 lâmpadas tubular LED de 9 w, T8, 60cm, bipino, 100-240V, 5.500°K, 800 lumens, tipo calha de sobrepor | un | 96 | 119.74 | 11495.04
9.6.11 | ATUALIZADO | 16.008.000010.SER | luminária aletas em alumínio, com 4 lâmpada de LED tubular de 9 w, 60cm, 5.500 °K, 800 lumens, 60cm, T8, 100-240V, tipo calha de sobrepor | un | 73 | 91.03 | 6645.19
9.7 |  |  | DISPOSITIVOS DE ILUMINAÇÃO- LUMINÁRIAS EXTERNAS
9.7.1 | ATUALIZADO | 41.11.060 | Luminária fechada para iluminação pública tipo pétala pequena | un | 27 | 430.08 | 11612.16
9.7.3 | ATUALIZADO | 30.002.000020.SER | caixa de inspeção em alvenaria - 1 tijolo comum maciço revestido internamente com argamassa de cimento e areia sem peneirar traço 1:3, lastro de concreto e = 10 cm, tampa e = 5 cm, dimensões 60 x 60 x 60 | un | 27 | 344.45 | 9300.15
9.9 |  |  | DISPOSITIVOS DE COMUNICAÇÃO - TELEFONIA
9.9.1 | ATUALIZADO | 17.002.000018.SER | CAIXA DE TELEFONE em chapa de aço padrão Telebrás , dimensões internas 1500 x 1500 x 150 mm | un | 1 | 708.72 | 708.72
9.9.2 | ATUALIZADO | 17.001.000009.SER | CABO telefônico CCE , Ø do condutor 0,65 mm, com 6 pares | m | 1350 | 8.05 | 10867.5
9.9.3 | ATUALIZADO | 17.005.000002.SER | TOMADA PARA TELEFONE quatro pólos, padrão Telebrás | un | 80 | 24.88 | 1990.4
9.9.4 | ATUALIZADO | 17.006.000001.SER | PONTO de telefone - tubulação seca - Ø 3/4" | un | 80 | 230.37 | 18429.6
9.9.5 | ATUALIZADO | 17.001.000015.SER | CABO Telefônico CCI 50-50 | m | 70 | 12 | 840
9.9.6 | ATUALIZADO | 17.005.000002.SER | TOMADA 2RJ45 | unid | 12 | 24.88 | 298.56
9.9.7 | OMISSO | 16.011.000005.SER | Duto corrugado em PEAD polietileno de alta densidade, para proteção de cabos subterrâneos Ø 3" 75 mm | m | 60 | 38.34 | 2300.4
9.9.8 | OMISSO | 16.004.000004.SER | Conexão em PEAD polietileno de alta densidade, para unir dutos corrugados Ø 3" 75 mm | un | 6 | 19.49 | 116.94
9.9.9 | OMISSO | 13.002.000628.SER | Curva 90° soldável de PVC Ø 60 mm | un | 8 | 31.51 | 252.08
9.10 |  |  | DISPOSITIVOS DE TRANSMISSÃO - LÓGICA E DADOS
9.10.1 | ATUALIZADO | S/CÓDIGO | CERTIFICAÇÃO de rede lógica até 50 pontos | gl | 3 | 992.26 | 2976.78
9.10.2 | ATUALIZADO | CPOS 660810 | RACK 8U'S com ventilação bandeja fixa e regua de tomadas INSTALADO | un | 3 | 785.65 | 2356.95
9.10.3 | ATUALIZADO | S/CÓDIGO | CABO UTP - categoria 4 e 5 pares | m | 11000 | 1.27 | 13970
9.10.4 | ATUALIZADO | CPOS 690926 | PATCH PAINEL - 24 PORTAS - INSTALADO | UN | 20 | 671.21 | 13424.2
9.10.5 | ATUALIZADO | S/CÓDIGO | PATCH CORD RJ45 - 2.5M | UN | 480 | 14.0733 | 6755.18
9.11 |  |  | CLIMATIZAÇÃO E EXAUSTÃO
9.11.2 | ATUALIZADO | 13.008.000009.SER | TUBULAÇÃO de booster Ø 28mm em cobre | ml | 145 | 54.37 | 7883.65
9.11.3 | ATUALIZADO | 43.07.330 | Ar condicionado a frio, tipo split parede com capacidade de 12.000 BTU/h | cj | 6 | 2581.88 | 15491.28
9.11.4 | ATUALIZADO | 43.08.002 | Condensador para sistema VRF de ar condicionado, capacidade de 8,0 TR a 10,0 TR | un | 4 | 33609.27 | 134437.08
9.11.5 | ATUALIZADO | 43.08.001 | Condensador para sistema VRF de ar condicionado, capacidade até 6,0 TR | un | 1 | 29159.24 | 29159.24 | 645075.25
9.11.6 | ATUALIZADO | 43.08.041 | Evaporador para sistema VRF de ar condicionado, tipo cassete, capacidade de 2,0 TR | un | 46 | 6448.46 | 296629.16 | '
9.11.7 | ATUALIZADO | 43.08.043 | Evaporador para sistema VRF de ar condicionado, tipo cassete, capacidade de 4,0 TR | un | 4 | 7065.42 | 28261.68
9.11.8 | ATUALIZADO | 61.14.080 | Caixa ventiladora com ventilador centrífugo, vazão 1.190 m³/h, pressão 35 mmCA - 220/380 V / 60Hz | un | 2 | 2520.73 | 5041.46
9.11.9 | ATUALIZADO | 61.14.070 | Caixa ventiladora com ventilador centrífugo, vazão 1.710 m³/h, pressão 35 mmCA - 220/380 V / 60Hz | un | 1 | 2636 | 2636
9.11.10 | ATUALIZADO | 61.14.050 | Caixa ventiladora com ventilador centrífugo, vazão 8.800 m³/h, pressão 35 mmCA - 220/380 V / 60Hz | un | 1 | 5016.87 | 5016.87
9.11.11 | ATUALIZADO | 61.14.040 | Caixa ventiladora com ventilador centrífugo, vazão 4.400 m³/h, pressão 35 mmCA - 220/380 V / 60Hz | un | 1 | 3609.21 | 3609.21
9.11.12 | ATUALIZADO | 61.14.100 | Ventilador centrífugo de dupla aspiração "limite-load", vazão 20.000 m³/h, pressão 50 mmCA - 380/660 V / 60 Hz | un | 1 | 8285.41 | 8285.41
9.11.13 | ATUALIZADO | 61.14.060 | Caixa ventiladora com ventilador centrífugo, vazão 700 m³/h, pressão 35 mmCA - 220/380 V / 60Hz | un | 13 | 2110.61 | 27437.93
9.11.14 | ATUALIZADO | 61.10.570 | Grelha de insuflação de ar em alumínio anodizado de dupla deflexão horizontal | m² | 5 | 1044.93 | 5224.65
9.11.15 | ATUALIZADO | 61.10.440 | Registro de regulagem de vazão de ar | un | 25 | 170.18 | 4254.5
9.11.16 | ATUALIZADO | 61.10.550 | Difusor de insuflação de ar tipo direcional, medindo 45 x 15 cm | un | 10 | 213.07 | 2130.7
9.11.17 | ATUALIZADO | 61.20.450 | Duto em chapa de aço galvanizado | kg | 200 | 30.33 | 6066
9.11.18 | ATUALIZADO | 16.33.040 | Calha, rufo, afins em chapa galvanizada nº 24 - corte 0,50 m | m | 600 | 85.14 | 51084
9.11.19 | ATUALIZADO | 29.01.210 | Cantoneira em aço galvanizado | kg | 200 | 17.06 | 3412
9.11.20 | ATUALIZADO | 61.10.400 | Damper corta fogo (DCF) tipo comporta, com elemento fusível e chave fim de curso. | m² | 4 | 3205.88 | 12823.52
9.11.21 | OMISSO | 43.05.020 | Exaustor elétrico tipo domiciliar | un | 8 | 509.32 | 4074.56
9.12 |  |  | DISPOSITIVOS DE CAPTAÇÃO NATURAL - SPDA
9.12.1 | ATUALIZADO | 18.004.000001.SER | PROTEÇÃO da cordoalha do pára-raio com tubo de PVC rígido, Ø 50 mm (2"), comprimento 3,00 m | un | 24 | 88.98 | 2135.52
9.12.2 | ATUALIZADO | 18.003.000002.SER | MASTRO simples de ferro galvanizado para pára-raios, altura de 3 m, Ø 40 mm (1 1/2") ou 50 mm (2"), completo | un | 24 | 503.79 | 12090.96
9.12.3 | ATUALIZADO | 18.001.000001.SER | ATERRAMENTO completo para pára-raios , com hastes de cobre com alma de aço tipo "Copperweld" | un | 25 | 627.38 | 15684.5
9.12.4 | ATUALIZADO | 18.003.000001.SER | CAPTOR de latão cromado, cobre cromado ou aço inoxidável, tipo Franklin | un | 24 | 104.77 | 2514.48
9.12.5 | ATUALIZADO | 18.002.000003.SER | CORDOALHA de cobre nu e isoladores para pára-raios, seção 50 mm² | m | 18 | 38.23 | 688.14
9.12.6 | ATUALIZADO | S/CÓDIGO | BARRA CHATA DE ALUMÍNIO | m | 675 | 17.53 | 11832.75
9.12.7 | ATUALIZADO | S/CÓDIGO | TERMINAL AÉREO | m | 192 | 11.69 | 2244.48
9.12.8 | ATUALIZADO | CPOS 422008 | SOLDA EXOTÉRMICA | un | 52 | 22.97 | 1194.44
9.12.9 | ATUALIZADO | 02.005.000049.SER | ESCAVAÇÃO e carga de material brejoso utilizando escavadeira sobre esteiras | m³ | 163 | 56.34 | 9183.42
9.12.10 | ATUALIZADO | 02.005.000009.SER | REATERRO compactado de vala empregando compactador de solos tipo placa vibratoria - sem reaproveitamento de material | m³ | 163 | 9.96 | 1623.48
9.12.11 | ATUALIZADO | 18.002.000004.SER | CORDOALHA de cobre nu e isoladores para pára-raios, seção 70 mm² | m | 65 | 47.17 | 3066.05
9.13 |  |  | DISPOSITIVOS DE PROTEÇÃO E DETECÇÃO - COMBATE À INCÊNDIO
9.13.1 | ATUALIZADO | 15.001.000001.SER | ACIONADOR manual de alarme de incêndio | un | 10 | 79.92 | 799.2
9.13.2 | ATUALIZADO | 15.001.000002.SER | CENTRAL de alarme de incêndio para 24 pontos | un | 7 | 681.76 | 4772.32
9.13.3 | ATUALIZADO | 16.008.000014.SER | LUMINÁRIA FLUORESCENTE completa para emergência de 15 W | un | 57 | 145.74 | 8307.18
9.13.4 | ATUALIZADO | S/CÓDIGO | SENSOR de presença temporizado 25 kv | un | 49 | 55.5525 | 2722.07
9.13.5 | ATUALIZADO | 16.006.000001.SER | Cabo isolado em pvc 1,5mm² - 750V - 70°C | ml | 2000 | 3.69 | 7380
9.14 |  |  | DISPOSITIVO DE TRANSPORTE VERTICAL - ELEVADOR
9.14.1 | ATUALIZADO | CPOS 610168 | FORNECIMENTO e instalação de elevador tipo GNL até 8 passageiros ( 630 kg) | un | 1 | 110450 | 110450
9.14.2 | ATUALIZADO | 09.003.000002.SER | ESTRUTURA de aço para cobertura - viga metalica | kg | 350 | 144.72 | 50652
[6 empty] | SUBTOTAL | 1852215.08
10 |  |  | ESQUADRIAS METÁLICAS E DE MADEIRA
10.1 | OMISSO | CPOS 2302530 | PM01 - Porta macho e fêmea com batente metálico - 80 x 210 cm | un | 5 | 731.4 | 3657
10.2 | OMISSO | CPOS 2302530 | PM01V - Porta macho e fêmea com batente metálico - 80 x 210 cm | un | 6 | 731.4 | 4388.4
10.3 | OMISSO | CPOS 2302530 | PM02 - Porta macho e fêmea com batente metálico - 80 x 210 cm | un | 28 | 731.4 | 20479.2
10.4 | OMISSO | CPOS 2302540 | PM03 - Porta macho e fêmea com batente metálico - 90 x 210 cm | un | 4 | 772.88 | 3091.52
10.5 | OMISSO | CPOS 2302540 | PM03V - Porta macho e fêmea com batente metálico - 90 x 210 cm | un | 1 | 772.88 | 772.88
10.6 | OMISSO | CPOS 2302530 | PM04 - Porta macho e fêmea com batente metálico - 80 x 210 cm | un | 14 | 731.4 | 10239.6
10.7 | OMISSO | CPOS 2302530 | PM05 - Porta macho e fêmea com batente metálico - 80 x 210 cm | un | 4 | 731.4 | 2925.6
10.8 | OMISSO | CPOS 2302540 | PM06V - Porta macho e fêmea com batente metálico - 90 x 210 cm | un | 6 | 772.88 | 4637.28
10.9 | OMISSO | CPOS 2302550 | PM07 - Porta macho e fêmea com batente metálico - 120 x 210 cm | un | 2 | 1179.5 | 2359
10.10 | OMISSO | 27.008.000018.SER | Porta de vidro temperado, duas folhas, com bandeira, com ferragem e mola hidráulica, espessura 10 mm / vão 1800 x 3500 mm - PV01 | un | 1 | 3804.41 | 3804.41
10.11 | OMISSO | 27.008.000017.SER | Porta de vidro temperado, uma folha, com bandeira, com ferragem e mola hidráulica, espessura 10 mm / vão 900 x 3500 mm - PV02 | un | 6 | 1933.93 | 11603.58
10.12 | OMISSO | CPOS 232011 | Visor fixo e requadro de madeira para porta, para receber vidro | m² | 16 | 901.08 | 14417.28
10.13 | OMISSO | CPOS 231120 | Acréscimo de bandeira - porta lisa para acabamento em verniz, com batente metálico | m² | 10.95 | 215.76 | 2362.57
10.14 | ATUALIZADO | CPOS 250147 | Caixilho fixo tipo veneziana em alumínio anodizado, sob medida - branco | m² | 1 | 574.47 | 574.47
10.15 | ATUALIZADO | CPOS 300406 | Revestimento em chapa de aço inoxidável para proteção de portas, altura de 40 cm | m | 6 | 304.87 | 1829.22
10.16 | ATUALIZADO | CPOS 300107 | Barra de apoio reta, para pessoas com mobilidade reduzida, em tubo de alumínio, comprimento de 500 mm, acabamento com pintura epóxi | um | 6 | 100.43 | 602.58
10.17 | OMISSO | 12.001.000003.SER | FERRAGENS para porta interna simples | un | 68 | 312.7 | 21263.6
10.18 | OMISSO | 12.001.000004.SER | FERRAGENS para porta interna dupla | un | 1 | 506.22 | 506.22
10.21 | ATUALIZADO | 12.004.000004.SER | PORTA METÁLICA (guaritas) | m² | 3.36 | 309.88 | 1041.2
10.22 | ATUALIZADO | S/CÓDIGO | GAVETA PASSA-DOCUMENTOS (guaritas) | m² | 2 | 577.0053 | 1154.01
10.23 | ATUALIZADO | CPOS 290103 | PERFIL DE ALUMÍNIO 2,0x2,0cm (detalhes de fixação alvenaria / drywall / bojo / caixilho) | ml | 35 | 68.97 | 2413.95
10.24 | ATUALIZADO | S/CÓDIGO | GUARDA CORPO em aço inox (GB01 ao GB04) | m² | 95 | 1096.31 | 104149.45
10.25 | OMISSO | 12.005.000035.SER | PORTÕES METÁLICOS de correr automáticos (guaritas) | unid | 2 | 8694.23 | 17388.46
10.26 | OMISSO | CPOS 250148 | CAIXILHO DE ALUMÍNIO TIPO LINHA ÚNICA COM VEDAÇÃO ACÚSTICA | m² | 519 | 585.56 | 303905.64
10.29 | OMISSO | CPOS 250110 | PORTA em aluminio anodizado veneziana abrir 1 folha | m² | 375.59 | 736 | 276434.24
10.31 | ATUALIZADO | 12.004.000007.SER | PORTA de alumínio sob encomenda, de correr, colocação e acabamento com duas folhas | m² | 46.89 | 349.47 | 16386.65
10.32 | OMISSO | CPOS 240804 | CORRIMÃO inclusive guarda corpo em aço inóx sem tirantes de aço | m | 75 | 620.81 | 46560.75
[6 empty] | SUBTOTAL | 878948.76
11 |  |  | REVESTIMENTOS INTERNOS E EXTERNOS
11.1 |  |  | REVESTIMENTO DE PAREDES INTERNAS E EXTERNAS
11.1.1 | ATUALIZADO | 20.001.000002.SER | CHAPISCO para parede interna ou externa com argamassa de cimento e areia sem peneirar traço 1:3, e=5 mm | m² | 3100 | 5.85 | 18135
11.1.2 | ATUALIZADO | 20.002.000020.SER | EMBOÇO para parede interna com argamassa mista de cimento, cal hidratada e areia sem peneirar traço 1:2:8, e = 20 mm | m² | 5300 | 37.42 | 198326
11.1.3 | ATUALIZADO | 23.001.000013.SER | AZULEJO assentado com argamassa pré-fabricada de cimento colante, juntas a prumo | m² | 423 | 36.54 | 15456.42
11.1.4 | ATUALIZADO | 23.001.000017.SER | REJUNTAMENTO de azulejo 15 x 15 cm, com argamassa pré-fabricada, para juntas até 3 mm | m² | 423 | 7.51 | 3176.73
11.1.5 | ATUALIZADO | 23.001.000016.SER | CANTONEIRA de alumínio para proteção de quinas de superfície revestida com azulejo | m | 152 | 22.76 | 3459.52
11.1.6 | ATUALIZADO | 02.001.000006.SER | ANDAIME para 1m² de alvenaria , construção e desmontagem, reaproveitamento dez vezes | m² | 3200 | 3.08 | 9856
11.2 |  |  | REVESTIMENTO DE PISO
11.2.1 | ATUALIZADO | 22.014.000010.SER | REGULARIZAÇÃO DESEMPENADA de base para revestimento de piso com argamassa de cimento e areia sem peneirar traço 1:3, com aditivo impermeabilizante, e=3 cm | m² | 2400 | 27.84 | 66816
11.2.2 | ATUALIZADO | 22.003.000006.SER | PORCELANATO polido 40 x 40 cm, assentado com argamassa pré-fabricada de cimento colante | m² | 450.6 | 121.26 | 54639.76
11.2.3 | ATUALIZADO | 22.014.000018.SER | REJUNTAMENTO DE PISO cerâmico com argamassa pré-fabricada, espessura da junta: 6 mm | m² | 450.6 | 5.34 | 2406.2
11.2.4 | ATUALIZADO | 23.002.000019.SER | PISO cerâmico tipo industrial placa extrudada 24x16x9 inclusive rejuntamento | m² | 77.45 | 68.92 | 5337.85
11.2.5 | ATUALIZADO | CPOS 210205 | PISO vinílico fornecido e assentado dimensão de 47 x 47 cm E= 3 mm | m² | 2425.5 | 77.81 | 188728.16
11.2.6 | ATUALIZADO | 22.002.000003.SER | PISO em borracha pastilhado moeda 50x 50 cm | m² | 1111.36 | 121.8 | 135363.65
11.2.7 | ATUALIZADO | 22.003.000009.SER | RODAPÉ cerâmico assentado com argamassa pré-fabricada de cimento colante, altura 5cm | m | 123.2 | 19.7 | 2427.04
11.2.8 | ATUALIZADO | 22.003.000008.SER | RODAPÉ cerâmico industrial | m | 398.52 | 19.89 | 7926.56
11.2.9 | ATUALIZADO | 22.016.000004.SER | RODAPÉ vinílico com 7cm de altura, fixado com cola à base de neoprene | m | 1121.68 | 14.83 | 16634.51
11.2.10 | ATUALIZADO | 22.002.000002.SER | RODAPÉ em borracha pastilhado | m | 1037.13 | 82.74 | 85812.14
11.2.11 | ATUALIZADO | 22.012.000030.SER | SOLEIRA de granito natural de 25 cm de largura, assentado com argamassa mista de cimento, cal hidratada e areia sem peneirar traço 1:1:4 | m | 120 | 131.9 | 15828
| OMISSO | 22.013.000004.SER | PISO TÁTIL | m2 | 34.5 | 221.49 | 7641.41
11.3 |  |  | REVESTIMENTO DE FORRO
11.3.1 | ATUALIZADO | 20.001.000008.SER | CHAPISCO em teto de concreto com argamassa pré-fabricada adesiva de cimento colante | m² | 4042.48 | 10.34 | 41799.24
11.3.2 | ATUALIZADO | 21.001.000001.SER | FORRO ACÚSTICO DE FIBRA MINERAL removível, modulação 625 x 1250 mm, apoiados em perfis metálicos tipo "T" suspensos por perfis rígidos, e=15 mm | m² | 2142.24 | 98.36 | 210710.73
11.3.3 | ATUALIZADO | 21.002.000004.SER | FORRO DE GESSO acartonado fixo, monolítico, aparafusado em perfis metálicos espaçados a 0,60m, suspensos por pendurais rígidos reguláveis, espaçados a cada 1,00 m (espessura: 12,5 mm) | m² | 1699.85 | 75.78 | 128814.63
11.3.4 | OMISSO | 21.001.000002.SER | FORRO removível placas ecológicas e= 4 mm | m² | 555.39 | 91.79 | 50979.25
11.3.6 | ATUALIZADO | 02.001.000006.SER | ANDAIME metálico de encaixe para trabalho em fachada de edifícios - locação | m² | 4042.48 | 3.08 | 12450.84
[6 empty] | SUBTOTAL | 1282725.64
12 |  |  | PINTURA DE PAREDES INTERNAS E EXTERNAS
12.1 | ATUALIZADO | 24.003.000007.SER | EMASSAMENTO de parede interna com massa acrílica com duas demãos, para pintura látex | m² | 7391 | 11 | 81301
12.2 | ATUALIZADO | 24.003.000001.SER | PINTURA COM TINTA LÁTEX ACRÍLICA em parede interna, com duas demãos, sem massa corrida | m² | 7391 | 16.2 | 119734.2
12.3 | OMISSO | 24.003.000002.SER | PINTURA COM TINTA LÁTEX ACRÍLICA em parede externa, com duas demãos, sem massa corrida (incluindo pre-moldados) | m² | 3425.13 | 24.87 | 85182.98
12.5 | ATUALIZADO | 24.003.000003.SER | PINTURA COM TINTA LÁTEX ACRÍLICA emcom duas demãos, sem massa corrida em forro | m² | 3132.08 | 26.41 | 82718.23
12.7 | ATUALIZADO | 24.003.000019.SER | PINTURA de parede interna com liquibrilho | m² | 355 | 15.73 | 5584.15
12.8 | ATUALIZADO | 02.001.000006.SER | ANDAIME metálico de encaixe para trabalho em fachada de edifícios - locação | m² | 6391 | 3.08 | 19684.28
12.9 | OMISSO | S/CÓDIGO | BANDEJA salva-vidas secundária, de madeira - com forro em chapa compensada - largura 1,40 m | m | 126.5339 | 246.579 | 31200.61
12.11 | ATUALIZADO | 24.001.000002.SER | EMASSAMENTO de esquadria de madeira com massa corrida com duas demãos, para pintura a óleo ou esmalte | m² | 1050 | 19.26 | 20223
12.12 | ATUALIZADO | 24.001.000003.SER | PINTURA COM TINTA ESMALTE em esquadria de madeira, com duas demãos, sem massa corrida | m² | 825.6 | 20.41 | 16850.5
12.13 | OMISSO | 24.002.000002.SER | PINTURA COM TINTA ESMALTE em esquadria de ferro, com duas demãos | m² | 348 | 33.46 | 11644.08
12.14 | OMISSO | 24.005.000005.SER | Lixamento manual de superfície de concreto (garagem e fechadas) | m² | 4480 | 8.83 | 39558.4
12.15 | OMISSO | 24.006.000008.SER | Pintura impermeabilizante sobre superfície de concreto com duas demãos de verniz acrílico à base de solvente | m² | 4480 | 28.76 | 128844.8
[6 empty] | SUBTOTAL | 642526.23
13 |  |  | VIDROS
13.1 | ATUALIZADO | 27.004.000002.SER | VIDRO cristal comum liso, colocado em caixilho com ou sem baguetes, duas demãos de massa e =8 mm | m² | 450 | 247.24 | 111258
13.2 | OMISSO | 27.008.000003.SER | Fechamento da caixa do elevador em vidro temperado 10mm com caixilho | m² | 15.96 | 314.8 | 5024.21
| OMISSO | S/CÓDIGO | VIDRO BLINDADO GUARITAS | m² | 19.3 | 2500 | 48250
[6 empty] | SUBTOTAL | 164532.21
14 |  |  | SERVIÇOS EXTERNOS
14.1 | ATUALIZADO | 02.005.000072.SER | ESCAVAÇÃO MECANIZADA em campo aberto em solo de 1ª categoria (profundidade: até 4 m) | m³ | 4.67 | 2.25 | 10.51
14.2 | ATUALIZADO | 13.007.000108.SER | TUBO de PVC branco roscável Ø 4" | m | 229.6 | 106.81 | 24523.58
14.3 | ATUALIZADO | 02.005.000008.SER | REATERRO MANUAL de vala | m³ | 224.9 | 6.34 | 1425.87
14.4 | ATUALIZADO | 30.002.000023.SER | CAIXA DE INSPEÇÃO em alvenaria - lastro de concreto, e = 10 cm | m³ | 1.7 | 539.99 | 917.98
14.5 | ATUALIZADO | 02.005.000049.SER | CAIXA DE INSPEÇÃO em alvenaria - escavação manual com apiloamento do fundo | m³ | 34.2 | 56.34 | 1926.83
14.6 | ATUALIZADO | 30.002.000019.SER | CAIXA DE INSPEÇÃO em alvenaria - tijolo comum maciço revestido internamente com argamassa de cimento e areia sem peneirar (traço: 1:3 ) | m² | 136.8 | 221.03 | 30236.9
14.7 | ATUALIZADO | 30.002.000065.SER | TAMPA DE CONCRETO para caixa de inspeção em alvenaria e = 5 cm | m² | 34.2 | 154.88 | 5296.9
14.8 | ATUALIZADO | CPOS 05.10.023 | TRANSPORTE e descarga de terra em caminhão basculante de 6 m³, distância até 10 km | m³ | 11.25 | 9.33 | 104.96
14.9 | ATUALIZADO | S/CÓDIGO | PREPARO e abertura de caixa até 40 cm | m² | 1484.39 | 12.5 | 18554.88
14.10 | ATUALIZADO | S/CÓDIGO | PISO intertravado de concreto E= 8 cm , assentado sobre lastro de areia de 10 cm | m² | 1484.39 | 59.6 | 88469.64
14.11 | ATUALIZADO | 04.012.000004.SER | LASTRO DE BRITA 3 e 4 apiloado manualmente com maço de até 30 kg | m³ | 109.3 | 145.24 | 15874.73
14.12 | ATUALIZADO | 30.002.000032.SER | CANALETA para águas pluviais em concreto moldada in-loco, largura 30 cm | m | 70 | 110.13 | 7709.1
14.13 | OMISSO | 30.003.000008.SER | MURO divisório com bloco de concreto 14x19x39 cm, e=14 cm, altura 1,80 m, assentado sobre sapata corrida com argamassa mista de cimento , cal hidratada e areia sem peneirar traço 1:0,5:8 | m | 104 | 466.93 | 48560.72
14.14 | ATUALIZADO | CPOS 350703 | PLATAFORMA com 03 mastros para bandeira altura livre 9 metros | un | 1 | 4077.63 | 4077.63
14.15 | ATUALIZADO | S/CÓDIGO | ABRIGO para lixo em alvenaria revestido internamente com azulejos e portão | un | 1 | 2475.3206 | 2475.32
14.16 | ATUALIZADO | S/CÓDIGO | FORNECIMENTO e instalação de brise em troncos de eucalipto na fachada | un | 171.42 | 215 | 36855.3
14.18 | ATUALIZADO | 05.006.000015.SER | FÔRMA com chapa compensada resinada, e=12 mm, para pilares/vigas/lajes, incluso contraventamentos/escoramentos com pontaletes 7,5 x 7,5 cm | m² | 210 | 175.14 | 36779.4
14.19 | ATUALIZADO | 04.001.000003.SER | Fornecimento, corte, dobra montagem de aço CA- 50 | kg | 6000 | 10.84 | 65040
14.20 | ATUALIZADO | 04.002.000008.SER | CONCRETO estrutural dosado em central , auto-adensável, fck 30 MPa | m³ | 5.32 | 331.39 | 1762.99
14.21 | ATUALIZADO | 05.004.000099.SER | TRANSPORTE, lançamento, adensamento e acabamento do concreto em estrutura | m³ | 5.32 | 101.01 | 537.37
14.22 | ATUALIZADO | S/CÓDIGO | CONTROLE tecnologico do concreto | vb | 1 | 370.35 | 370.35
14.23 | ATUALIZADO | S/CÓDIGO | Execução de poço de visita na área externa | unid | 3 | 5320 | 15960
14.29 | ATUALIZADO | 30.002.000032.SER | CANALETA para águas pluviais em concreto moldada in-loco, largura 30 cm incluso grelha | m | 79 | 110.13 | 8700.27
14.30 | ATUALIZADO | 02.005.000049.SER | ESCAVAÇÃO e carga de material brejoso (infraestrutura enterrada no subsolo: hidráulica, elétrica, CFTV, drenagem, etc.) | m³ | 650 | 56.34 | 36621
14.31 | ATUALIZADO | 30.004.000002.SER | FORNECIMENTO de terra incluindo escavação, carga e transporte até distência media de 1 km medido no aterro compactado | m³ | 214 | 46.63 | 9978.82
14.32 | ATUALIZADO | CPOS 05.10.023 | TRANSPORTE e descarga de terra em caminhão basculante de 6 m³, distância até 10 km | m³ | 69.42 | 9.33 | 647.69
14.33 | ATUALIZADO | 02.005.000009.SER | REATERRO compactado de vala empregando compactador de solos tipo placa vibratoria - sem reaproveitamento de material | m³ | 801 | 9.96 | 7977.96
14.34 |  |  | ACESSO A PORTARIA 2 DIVISA C/ O POSTO DE SAÚDE
14.35 | OMISSO | 02.002.000002.SER | Demolição do muro existente | m³ | 3 | 47.39 | 142.17
14.36 | OMISSO | 02.001.000012.SER | Fechamento, isolamento e proteção da obra com tapume reciclado | m² | 20 | 77.58 | 1551.6
14.37 | OMISSO | 22.005.000009.SER | Execução de calçada em concreto | m² | 82.5 | 93.44 | 7708.8
14.38 | OMISSO | 30.005.000011.SER | PREPARO e abertura de caixa até 40 cm | m² | 247.5 | 10.79 | 2670.53
14.39 | OMISSO | 30.005.000028.SER | PISO intertravado de concreto E= 8 cm , assentado sobre lastro de areia de 10 cm | m² | 247.5 | 57.7 | 14280.75
14.2 |  |  | ESTACAS
14.2.1 | OMISSO | CPOS 012001 | Instalação e transporte de equipamento topográfico | vb | 1 | 961.19 | 961.19
14.2.2 | OMISSO | CPOS 120701 | Mobilização para equipamento de estaca raiz | vb | 1 | 15839.91 | 13773.91
14.2.3 | OMISSO | CPOS 120710 | Perfuração de Estaca tipo raiz Ø 25CM, em solo | m | 322 | 294.71 | 94896.62
14.2.4 | OMISSO | S/CÓDIGO | Perfuração de Estaca tipo raiz Ø 20CM, em rocha | m | 110 | 878 | 96580
14.2.5 | OMISSO | S/CÓDIGO | Argamassa de injeção (cimento / areia / agua) | m³ | 19.4405 | 599.93 | 11662.9542
14.2.6 | OMISSO | S/CÓDIGO | CONTROLE tecnologico do concreto | vb | 1 | 644.65 | 644.65
14.2.7 | OMISSO | 04.001.000003.SER | Fornecimento, corte, dobra, montagem de aço CA- 50 | kg | 3022 | 10.84 | 32758.48
14.2.8 | OMISSO | 02.005.000004.SER | CARGA mecanizada de terra em caminhão basculante | m³ | 29.1608 | 2.74 | 79.9006
14.2.9 | OMISSO | CPOS 05.10.023 | TRANSPORTE e descarga de terra em caminhão basculante de 6 m³, distância até 10 km | m³ | 29.16 | 9.33 | 272.0628
14.3 |  |  | Rampa Acesso ao Bloco 2
14.3.1 | OMISSO | 02.005.000072.SER | ESCAVAÇÃO MECANIZADA em campo aberto em solo de 1ª categoria (profundidade: até 4 m) | m³ | 300.21 | 2.25 | 675.4725
14.3.2 | OMISSO | 02.005.000004.SER | CARGA mecanizada de terra em caminhão basculante | m³ | 390.273 | 2.74 | 1069.348
14.3.3 | OMISSO | CPOS 05.10.023 | TRANSPORTE e descarga de terra em caminhão basculante de 6 m³, distância até 10 km | m³ | 390.27 | 9.33 | 3641.2191
14.3.4 | OMISSO | 04.002.000002.SER | CONCRETO estrutural dosado em central , fck 10 MPa | m³ | 0.6225 | 218.02 | 135.7175
14.3.5 | OMISSO | 04.007.000013.SER | FÔRMA de madeira para fundação, com tábuas e sarrafos, 5 aproveitamentos | m² | 213.1218 | 44.03 | 9383.7529
14.3.6 | OMISSO | 04.001.000003.SER | Fornecimento, corte, dobra, montagem de aço CA- 50 | kg | 2415 | 10.84 | 26178.6
14.3.7 | OMISSO | 04.002.000008.SER | CONCRETO estrutural dosado em central , auto-adensável, fck 30 MPa | m³ | 26.2675 | 331.39 | 8704.7802
14.3.8 | OMISSO | S/CÓDIGO | CONTROLE tecnologico do concreto | vb | 1 | 1075.2865 | 1075.2865
14.3.9 | OMISSO | 30.004.000002.SER | FORNECIMENTO de terra incluindo escavação, carga e transporte até distência media de 1 km medido no aterro compactado | m³ | 273.32 | 46.63 | 12744.9125
14.3.10 | OMISSO | 02.005.000009.SER | REATERRO compactado de vala empregando compactador de solos tipo placa vibratoria - sem reaproveitamento de material | m³ | 273.32 | 9.96 | 2722.2674
14.4 |  |  | Rampa Acesso ao Bloco 3
14.4.1 | OMISSO | 02.005.000072.SER | ESCAVAÇÃO MECANIZADA em campo aberto em solo de 1ª categoria (profundidade: até 4 m) | m³ | 151.225 | 2.25 | 340.2563
14.4.2 | OMISSO | 02.005.000004.SER | CARGA mecanizada de terra em caminhão basculante | m³ | 196.5925 | 2.74 | 538.6635
14.4.3 | OMISSO | CPOS 05.10.023 | TRANSPORTE e descarga de terra em caminhão basculante de 6 m³, distância até 10 km | m³ | 196.59 | 9.33 | 1834.1847
14.4.4 | OMISSO | 04.002.000002.SER | CONCRETO estrutural dosado em central , fck 10 MPa | m³ | 0.398 | 218.02 | 86.772
14.4.5 | OMISSO | 04.007.000013.SER | FÔRMA de madeira para fundação, com tábuas e sarrafos, 5 aproveitamentos | m² | 119.434 | 44.03 | 5258.679
14.4.6 | OMISSO | 04.001.000003.SER | Fornecimento, corte, dobra, montagem de aço CA- 50 | kg | 1218 | 10.84 | 13203.12
14.4.7 | OMISSO | 04.002.000008.SER | CONCRETO estrutural dosado em central , auto-adensável, fck 30 MPa | m³ | 13.9224 | 331.39 | 4613.7441
14.4.8 | OMISSO | S/CÓDIGO | CONTROLE tecnologico do concreto | vb | 1 | 1075.2865 | 1075.2865
14.4.9 | OMISSO | 30.004.000002.SER | FORNECIMENTO de terra incluindo escavação, carga e transporte até distência media de 1 km medido no aterro compactado | m³ | 136.9046 | 46.63 | 6383.8615
14.4.10 | OMISSO | 02.005.000009.SER | REATERRO compactado de vala empregando compactador de solos tipo placa vibratoria - sem reaproveitamento de material | m³ | 136.9046 | 9.96 | 1363.5698
14.5 |  |  | Rampa PNE |  |  |  | 0
14.5.1 | OMISSO | 02.005.000072.SER | ESCAVAÇÃO MECANIZADA em campo aberto em solo de 1ª categoria (profundidade: até 4 m) | m³ | 175.435 | 2.25 | 394.7287
14.5.2 | OMISSO | 02.005.000004.SER | CARGA mecanizada de terra em caminhão basculante | m³ | 228.0655 | 2.74 | 624.8995
14.5.3 | OMISSO | CPOS 05.10.023 | TRANSPORTE e descarga de terra em caminhão basculante de 6 m³, distância até 10 km | m³ | 228.07 | 9.33 | 2127.8931
14.5.4 | OMISSO | 04.002.000002.SER | CONCRETO estrutural dosado em central , fck 10 MPa | m³ | 0.654 | 218.02 | 142.5851
14.5.5 | OMISSO | 04.007.000013.SER | FÔRMA de madeira para fundação, com tábuas e sarrafos, 5 aproveitamentos | m² | 156.9778 | 44.03 | 6911.7325
14.5.6 | OMISSO | 04.001.000003.SER | Fornecimento, corte, dobra, montagem de aço CA- 50 | kg | 1113 | 10.84 | 12064.92
14.5.7 | OMISSO | 04.002.000008.SER | CONCRETO estrutural dosado em central , auto-adensável, fck 30 MPa | m³ | 13.0825 | 331.39 | 4335.4097
14.5.8 | OMISSO | S/CÓDIGO | CONTROLE tecnologico do concreto | vb | 1 | 1075.2865 | 1075.2865
14.5.9 | OMISSO | 30.004.000002.SER | FORNECIMENTO de terra incluindo escavação, carga e transporte até distência media de 1 km medido no aterro compactado | m³ | 161.6985 | 46.63 | 7540.0011
14.5.10 | OMISSO | 02.005.000009.SER | REATERRO compactado de vala empregando compactador de solos tipo placa vibratoria - sem reaproveitamento de material | m³ | 161.6985 | 9.96 | 1610.5171
14.6 |  |  | Arquibancada
14.7 |  |  | Muro de Arrimo
14.7.1 | OMISSO | 02.005.000072.SER | ESCAVAÇÃO MECANIZADA em campo aberto em solo de 1ª categoria (profundidade: até 4 m) | m³ | 82.485 | 2.25 | 185.5913
14.7.2 | OMISSO | 02.005.000004.SER | CARGA mecanizada de terra em caminhão basculante | m³ | 107.2305 | 2.74 | 293.8116
14.7.3 | OMISSO | CPOS 05.10.023 | TRANSPORTE e descarga de terra em caminhão basculante de 6 m³, distância até 10 km | m³ | 107.23 | 9.33 | 1000.4559
14.7.4 | OMISSO | CPOS 111814 | Rachão Agulhado | m³ | 36 | 114.12 | 4108.32
14.7.5 | OMISSO | 04.002.000002.SER | CONCRETO estrutural dosado em central , fck 10 MPa | m³ | 1.9035 | 218.02 | 415.0011
14.7.6 | OMISSO | CPOS 080518 | Bidim | m² | 93.3 | 12.3 | 1147.59
14.7.7 | OMISSO | CPOS 111804 | Brita 1 | m³ | 7.464 | 114.12 | 851.7917
14.7.8 | OMISSO | S/CÓDIGO | Tubo Dreno 8" pvc | m | 31.1 | 19.26 | 598.986
14.7.9 | OMISSO | S/CÓDIGO | Tubo Saída 4" pvc | m | 31.5 | 59 | 1858.5
14.7.10 | OMISSO | 04.007.000013.SER | FÔRMA de madeira para fundação, com tábuas e sarrafos, 5 aproveitamentos | m² | 118.548 | 44.03 | 5219.6684
14.7.11 | OMISSO | 04.001.000003.SER | Fornecimento, corte, dobra, montagem de aço CA- 50 | kg | 4509 | 10.84 | 48877.56
14.7.12 | OMISSO | 04.002.000008.SER | CONCRETO estrutural dosado em central , auto-adensável, fck 30 MPa | m³ | 19.4688 | 331.39 | 6451.7656
14.7.13 | OMISSO | S/CÓDIGO | CONTROLE tecnologico do concreto | vb | 1 | 1075.2865 | 1075.2865
14.7.14 | OMISSO | 30.004.000002.SER | FORNECIMENTO de terra incluindo escavação, carga e transporte até distência media de 1 km medido no aterro compactado | m³ | 17.6487 | 46.63 | 822.9589
14.7.15 | OMISSO | 02.005.000009.SER | REATERRO compactado de vala empregando compactador de solos tipo placa vibratoria - sem reaproveitamento de material | m³ | 17.6487 | 9.96 | 175.7811
14.8 |  |  | Impermeabilizações
14.8.1 | ATUALIZADO | S/CÓDIGO | Impermeabilização das estruturas externas | m³ | 500 | 19.5 | 9750
14.8.3 | OMISSO | 32.16.060 | Impermeabilização em membrana à base de polímeros acrílicos, na cor branca e reforço em tela poliéster | m² | 798 | 58.97 | 47058.06
14.8.4 | OMISSO | 10.011.000027.SER | Proteção mecânica | m³ | 798 | 29 | 23142
14.10 |  |  | Caixilhos nos rodapés
14.10.1 | OMISSO | 12.003.000018.SER + 06.002.000004.SER | Execução de caixilhos tipo veneziana de alumínio + ecotop para fechamento externo dos rodapés | m³ | 55 | 460.94 | 25351.7
15 |  |  | ANEXOS - PORTARIAS/PASSARELA
15.1 | OMISSO | 04.001.000003.SER | Fornecimento, corte, dobra, montagem de aço CA- 50 | kg | 6036.34 | 10.84 | 65433.9256
15.2 | OMISSO | 04.002.000008.SER | CONCRETO estrutural dosado em central , auto-adensável, fck 30 MPa | m³ | 66.21 | 331.39 | 21941.3319
15.3 | OMISSO | 04.007.000013.SER | FÔRMA de madeira para fundação, com tábuas e sarrafos, 5 aproveitamentos | m² | 420.59 | 44.03 | 18518.5777
15.4 | OMISSO | 02.005.000072.SER | ESCAVAÇÃO MECANIZADA em campo aberto em solo de 1ª categoria (profundidade: até 4 m) | m³ | 74.55 | 2.25 | 167.7375
15.5 | OMISSO | 02.005.000009.SER | REATERRO compactado de vala empregando compactador de solos tipo placa vibratoria - sem reaproveitamento de material | m³ | 65 | 9.96 | 647.4
15.6 | OMISSO | CPOS 05.10.023 | TRANSPORTE e descarga de terra em caminhão basculante de 6 m³, distância até 10 km | m³ | 71.2 | 9.33 | 664.296
15.7 | OMISSO | 30.004.000002.SER | FORNECIMENTO de terra incluindo escavação, carga e transporte até distência media de 1 km medido no aterro compactado | m³ | 85 | 182.08 | 15476.8
15.8 | OMISSO | 02.005.000004.SER | CARGA mecanizada de terra em caminhão basculante | m³ | 164.32 | 2.74 | 450.2368
ESCADA DE ACESSO A PORTARIA
15.9 | OMISSO | 04.002.000006.SER | Concreto estrutural dosado em central, auto-adensável, fck 20 MPa | m³ | 0.79 | 290.69 | 229.6451
15.10 | OMISSO | 04.001.000009.SER | Armadura de tela de aço CA-60 Ø 4,20 mm, malha de 15 x 15 cm | m² | 15.78 | 13.93 | 219.8154
15.11 | OMISSO | 06.001.000020.SER | Alvenaria de vedação com tijolos maciços cerâmico 5,7 x 9 x 19 cm, espessura da parede 5,7 cm, juntas de 10 mm com argamassa mista de cal hidratada e areia sem peneirar traço 1:4, com 100 kg de cimento | m² | 5.2 | 54.29 | 282.308
[6 empty] | SUBTOTAL | 1189654.6867
16 |  |  | PAISAGISMO
16.1 | ATUALIZADO | 30.004.000007.SER | PLANTIO de grama tipo amendoim | m² | 1881.81 | 9.6 | 18065.38
16.2 | ATUALIZADO | 30.004.000006.SER | PLANTIO DE GRAMA batatais em placas de 40 x 40 cm | m² | 800 | 8.73 | 6984
16.3 | ATUALIZADO | 30.004.000021.SER | PLANTIO DE ÁRVORE frutífera Acerola (Cereja das Antilhas) com altura 0,50 a 1,00 m; em cava de 80 x 80 x 80 cm | un | 2 | 95.37 | 190.74
16.4 | ATUALIZADO | 30.004.000019.SER | PLANTIO DE ÁRVORE frutífera Pitangueira com altura 0,50 a 1,00 m; em cava de 80 x 80 x 80 cm | un | 2 | 97.02 | 194.04
16.5 | ATUALIZADO | 30.004.000038.SER | PLANTIO DE ÁRVORE ornamental Pau Ferro com altura 1,50 a 2,00 m; em cava de 80 x 80 x 80 cm | un | 5 | 203.05 | 1015.25
16.6 | ATUALIZADO | 30.004.000037.SER | PLANTIO DE ÁRVORE ornamental Pau Brasil com altura 1,50 a 2,00 m; em cava de 80 x 80 x 80 cm | un | 2 | 231.27 | 462.54
16.7 | ATUALIZADO | 30.004.000041.SER | PLANTIO DE ÁRVORE ornamental Quaresmeira com altura 1,50 a 2,00 m; em cava de 80 x 80 x 80 cm | un | 3 | 209.37 | 628.11
16.8 | ATUALIZADO | 30.004.000011.SER | PLANTIO DE ARBUSTO Bela Emília com altura 0,50 a 0,70 m; em cava de 60 x 60 x 60 cm | un | 3 | 9.83 | 29.49
16.9 | ATUALIZADO | 30.004.000044.SER | PLANTIO DE ÁRVORE ornamental Sibipiruna com altura 1,50 a 2,00 m; em cava de 80 x 80 x 80 cm | un | 100 | 167.68 | 16768
[6 empty] | SUBTOTAL | 44337.55
17 |  |  | ACESSIBILIDADE E COMUNICAÇÃO VISUAL
17.1 | ATUALIZADO | 22.013.000005.SER | PISO com placa cimentícia de alta resistência, podotátil direcional, 40 x 40 cm, e=3,5 cm, assentado argamassa de cimento e areia peneirada traço 1:3 | m² | 40 | 111.73 | 4469.2
17.2 | ATUALIZADO | 26.004.000001.SER | BARRA DE APOIO para lavatório de louça, para portadores de deficiência física, comprimento 60 cm, largura 45 cm | unid | 4 | 583.87 | 2335.48
17.3 | ATUALIZADO | CPOS 300103 | BARRA DE APOIO para deficientes largura 80 cm | unid | 4 | 123.59 | 494.36
17.4 | ATUALIZADO | CPOS 300104 | BARRA DE APOIO para chuveiro para portadores de deficiência física | unid | 2 | 125.36 | 145.49
17.5 | ATUALIZADO | CPOS 300601 | PLACA de identificação em Braile " incio e final " para corrimão | unid | 12 | 16.35 | 196.2
17.6 | ATUALIZADO | CPOS 300602 | PLACA de identificação em Braile de pavimento para corrimão | unid | 12 | 16.46 | 197.52
17.7 | ATUALIZADO | CPOS 300608 | PLACA de identificação para wc fem/masc em Braile inclusive vestiários | unid | 45 | 22.6 | 1017
17.8 | ATUALIZADO | S/CÓDIGO | ELEMENTOS de comunicação visual , conforme projeto | vb | 1 | 12500 | 12500
21355.25
18 |  |  | LIMPEZA
18.1 | ATUALIZADO | 32.003.000003.SER | LIMPEZA geral da edificação | m² | 4478.27 | 9.86 | 44155.74
[6 empty] | SUBTOTAL | 44155.74
TOTAL GERAL | [6 empty] | 8186072.0412
BDI 16,85% | [6 empty] | 1379353.1389
TOTAL COM BDI | [6 empty] | 9565425.1802
obs: os itens destacados em amarelo são itens revisados após questionamentos das empresas em reunião de esclarecimento as quais detectaram: itens fora da fórmula de soma para os subtotais, além de algumas disparidades entre itens iguais apresentados com código, descrição ou valor diferentes. A soma foi corrigida e os itens todos mantidos EXATAMENTE conforme quantidade e serviço estipulado, apenas equalizando as informações divergentes.
40379.2002
9525045.98
0.42393

## Plan_Resumo
PLANILHA RESUMO POR ETAPA
OBRA: | CONSTRUÇÃO DO 1º BATALHÃO DA POLICIA MILITAR AMBIENTAL
LOCAL : | AVENIDA PROF. IDA KOLB ESQ COM MOURAO VIEIRA - JD LARANJEIRAS - SÃO PAULO
Item | Descrição | Total | Incidência
1 | MOBILIZAÇÃO DESMOBILIZAÇÃO, CANTEIRO E ADM LOCAL | 351002.22 | 4.288%
2 | SERVIÇOS PRELIMINARES | 32262.94 | 0.3941%
3 | MOVIMENTO DE TERRA - TERRAPLENAGEM | 161135.73 | 1.968%
4 | FUNDAÇÃO - BLOCOS PORTARIAS | 65553.0545 | 0.8008%
5 | SUPERESTRUTURA | 93780 | 1.146%
6 | FECHAMENTOS INTERNOS E EXTERNOS | 322712.15 | 3.942%
7 | COBERTURA | 275517.1 | 3.366%
8 | INSTALAÇÕES HIDRAULICAS : ÁGUA FRIA , ÁGUA QUENTE , ÁGUA REUSO,INCÊNDIO , ESGOTO, ÁGUAS PLUVIAIS ,GÁS,RESERVATÓRIO , LOUÇAS , METAIS E ACESSÓRIOS | 763657.7 | 9.329%
9 | INSTALAÇÕES ELÉTRICAS MÉDIA TENSÃO | 1852215.08 | 22.63%
10 | ESQUADRIAS METÁLICAS E DE MADEIRA | 878948.76 | 10.74%
11 | REVESTIMENTOS INTERNOS E EXTERNOS | 1282725.64 | 15.67%
12 | PINTURA DE PAREDES INTERNAS E EXTERNAS | 642526.23 | 7.849%
13 | VIDROS | 164532.21 | 2.01%
14 | SERVIÇOS EXTERNOS | 1189654.6867 | 14.53%
15 | PAISAGISMO | 44337.55 | 0.5416%
16 | ACESSIBILIDADE E COMUNICAÇÃO VISUAL | 21355.25 | 0.2609%
17 | LIMPEZA | 44155.74 | 0.5394%
| VALOR GLOBAL DA OBRA | 8186072.0412 | 100%
| BDI 16,85% | 1379353.1389
| TOTAL COM BDI | 9565425.1802

## Plan_crono
CRONOGRAMA FÍSICO-FINANCEIRO
CONTRATANTE | POLICIA MILITAR AMBIENTAL
OBRA | CONSTRUÇÃO DO 1º BATALHÃO DA POLICIA MILITAR AMBIENTAL
END. | AVENIDA PROF. IDA KOLB ESQ COM MOURAO VIEIRA - JD LARANJEIRAS - SÃO PAULO
Item | Servico | R$ Total | % | 1 ° Mês |  | 2 ° Mês |  | 3 ° Mês |  | 4 ° Mês |  | 5 ° Mês |  | 6 ° Mês
|  |  |  | R$ | % | R$ | % | R$ | % | R$ | % | R$ | % | R$ | %
01 | MOBILIZAÇÃO DESMOBILIZAÇÃO, CANTEIRO E ADM LOCAL | 351002.22 | 4.288% | 52650.333 | 15% | 52650.333 | 15% | 52650.333 | 15% | 52650.333 | 15% | 70200.444 | 20% | 70200.444 | 20% | #REF! | #REF!
02 | SERVIÇOS PRELIMINARES | 32262.94 | 0.3941% | 16131.47 | 50% | 16131.47 | 50% | [8 empty] | #REF! | #REF!
03 | MOVIMENTO DE TERRA - TERRAPLENAGEM | 161135.73 | 1.968% | 32227.146 | 20% | 80567.865 | 50% | 48340.719 | 30% | [6 empty] | #REF! | #REF!
04 | FUNDAÇÃO - BLOCOS PORTARIAS | 65553.0545 | 0.8008% |  |  |  |  | 65553.0545 | 100%
05 | SUPERESTRUTURA | 93780 | 1.146% | 46890 | 50% | 46890 | 50% | [8 empty] | #REF! | #REF! | 31.5
06 | FECHAMENTOS INTERNOS E EXTERNOS | 322712.15 | 3.942% |  |  | 64542.43 | 20% | 64542.43 | 20% | 96813.645 | 30% | 96813.645 | 30% |  |  | #REF! | #REF!
07 | COBERTURA | 275517.1 | 3.366% | [6 empty] | 55103.42 | 20% | 110206.84 | 40% | 110206.84 | 40% | #REF! | #REF!
08 | INSTALAÇÕES HIDRAULICAS : ÁGUA FRIA , ÁGUA QUENTE , ÁGUA REUSO,INCÊNDIO , ESGOTO, ÁGUAS PLUVIAIS ,GÁS,RESERVATÓRIO , LOUÇAS , METAIS E ACESSÓRIOS | 763657.7 | 9.329% |  |  | 152731.54 | 20% | 152731.54 | 20% | 152731.54 | 20% | 152731.54 | 20% | 152731.54 | 20% | #REF! | #REF!
09 | INSTALAÇÕES ELÉTRICAS MÉDIA TENSÃO | 1852215.08 | 22.63% |  |  | 370443.016 | 20% | 370443.016 | 20% | 370443.016 | 20% | 370443.016 | 20% | 370443.016 | 20% | #REF! | #REF!
10 | ESQUADRIAS METÁLICAS E DE MADEIRA | 878948.76 | 10.74% | [6 empty] | 439474.38 | 50% | 439474.38 | 50% |  |  | #REF! | #REF!
11 | REVESTIMENTOS INTERNOS E EXTERNOS | 1282725.64 | 15.67% | [6 empty] | 256545.128 | 20% | 513090.256 | 40% | 513090.256 | 40% | #REF! | #REF!
12 | PINTURA DE PAREDES INTERNAS E EXTERNAS | 642526.23 | 7.849% | [6 empty] | 257010.492 | 40% | 257010.492 | 40% | 128505.246 | 20% | #REF! | #REF!
13 | VIDROS | 164532.21 | 2.01% |  |  |  |  | 82266.105 | 50% | 82266.105 | 50% |  |  |  |  | #REF! | #REF!
14 | SERVIÇOS EXTERNOS | 1189654.6867 | 14.53% | 475861.8747 | 40% | 475861.8747 | 40% | 237930.9373 | 20% | [6 empty] | #REF! | #REF!
15 | PAISAGISMO | 44337.55 | 0.5416% | [8 empty] | 22168.775 | 50% | 22168.775 | 50% | #REF! | #REF!
16 | ACESSIBILIDADE E COMUNICAÇÃO VISUAL | 21355.25 | 0.2609% | [8 empty] | 10677.625 | 50% | 10677.625 | 50%
17 | LIMPEZA | 44155.74 | 0.5394% | [10 empty] | 44155.74 | 100% | #REF! | #REF!
| TOTAL | 8186072.0412 | 100% | 623760.8237 | 8% | 1259818.5287 | 15.5% | 1074458.1348 | 11.5% | 1763038.059 | 21.54% | 2042817.013 | 26% | 1422179.482 | 17.5% | #REF! | #REF!
| BDI 16,85% | 1379353.1389 |  | 105103.6988 |  | 212279.4221 |  | 181046.1957 |  | 297071.9129 |  | 344214.6667 |  | 239637.2427
| TOTAL COM BDI | 9565425.1802 |  | 728864.5225 | 8% | 1472097.9508 | 23.5% | 1255504.3306 | 35% | 2060109.9719 | 56.54% | 2387031.6797 | 82.54% | 1661816.7247 | 100%
TABELA DE VALORES
|  | Período |  | Mensal sem BDI |  | TOTAL c/ BDI
|  | M1 |  | 623760.8237 |  | 728864.5225
|  | M2 |  | 1259818.5287 |  | 1472097.9508
|  | M3 |  | 1074458.1348 |  | 1255504.3306
|  | M4 |  | 1763038.059 |  | 2060109.9719
|  | M5 |  | 2042817.013 |  | 2387031.6797
|  | M6 |  | 1422179.482 |  | 1661816.7247

## Demo_BDI
DEMONSTRATIVO DE TAXA DE BDI ( BENEFICIOS E DESPESAS INDIRETAS)
Contratante | POLICIA MILITAR AMBIENTAL |  | Folha
Objeto | CONSTRUÇÃO DO 1º BATALHÃO DA POLICIA MILITAR AMBIENTAL |  | 2017-06-01
Local | AVENIDA PROF. IDA KOLB ESQ COM MOURAO VIEIRA - JD LARANJEIRAS - SÃO PAULO
ITEM | DISCRIMINAÇÃO | PORCENTAGEM
1 | ISS | 5%
2 | PIS | 0.65%
3 | Cofins | 3%
4 | IRPJ | 1.2%
5 | CSLL | 1.08%
6 | Bonificação E ADM CENTRAL | 5.92%
TOTAL |  | 16.85%

## Demo_LS
DEMONSTRATIVO DA TAXA DE ENCARGOS SOCIAIS
Contratante | Contratante | POLICIA MILITAR AMBIENTAL |  | Folha
Proponente | Objeto | CONSTRUÇÃO DO 1º BATALHÃO DA POLICIA MILITAR AMBIENTAL |  | 1 DE 1
Objeto | Local | AVENIDA PROF. IDA KOLB ESQ COM MOURAO VIEIRA - JD LARANJEIRAS - SÃO PAULO |  | IO: FEV/16
A | Encargos sociais básicos |  | Porcentagem
| A1 | Previdência Social .................................................................................................................................................. | 20%
| A2 | Fundo de Garantia por Tempo de Serviço ......................................................................................................... | 8.5%
| A3 | Salário-educação .............................................................................................................................................. | 2.5%
| A4 | Serviço Social da Indústria (SESI) .................................................................................................................... | 1.5%
| A5 | Serviço Nacional de Aprendizagem Industrial (SENAI) .................................................................................... | 1%
| A6 | Serviço de Apoio à Pequena e Média Empresa (SEBRAE) ............................................................................... | 0.6%
| A7 | Instituto Nacional de Colonização e Reforma Agrária (INCRA) ...................................................................... | 0.2%
| A8 | Seguro contra acidentes do trabalho (INSS) .................................................................................................... | 3%
| A9 | Serviço Social da Indústria da Construção e do Mobiliário (SECONCI) ......................................................... | 1%
38.3%
B | Encargos sociais que recebem as incidências de A
| B1 | Repouso semanal e feriados ......................................................................................................................... | 22.9%
| B2 | Auxílio enfermidade ......................................................................................................................................... | 1.49%
| B3 | Licença paternidade ......................................................................................................................................... | 1.5%
| B4 | 13° salário .......................................................................................................................................................... | 10.57%
| B5 | Dias de chuva, faltas justificadas, acidentes do trabalho, etc. ........................................................................ | 4.57%
41.03%
C | Encargos sociais que não recebem incidências globais de A
| C1 | Depósito por despedida injusta: 50% sobre A2 + (A2 x B) ........................................................................ | 6%
| C2 | Aviso prévio indenizado ................................................................................................................................. | 6.36%
| C3 | Férias indenizadas .......................................................................................................................................... | 14.06%
26.42%
D | Taxas das reincidências
| D1 | Reincidência de A sobre B: A x B ................................................................................................................. | 15.71%
| D2 | Reincidência de A 2 sobre C 3..................................................................................... | 0.54%
16.25%
|  | Subtotal (A+B+C+D) |  | 122%
TAXA ADOTADA DE LEIS SOCIAIS |  |  |  | 122%