## Cronograma
| ETAPA | MÊS 1 | MÊS 2 | MÊS 3 | MÊS 4 | TOTAL
1 | Início da Obra / locações / Desmobilização
2 | Escavações e Caixas de inspeção
3 | Execução de Fossa, Filtro e Valas de Infiltração
4 | Execução da Rede Enterrada e acabamento
| TOTAL | 0 | 0 | 0 | 0 | 0 | 0
| BDI 30% | 0 | 0 | 0 | 0 | 0 | 0
| TOTAL C/ BDI | 0 | 0 | 0 | 0 | 0 | 0

## Trat. Esgoto
ITEM | SUB-ITEM | CÓDIGO CPOS | DISCRIMINAÇÃO | UN | QUANT | PUMAT | PUMO | PUSERV | TOTAL
1 |  |  | INÍCIO DA OBRA
| 1.1 | s/código | Mobilização / Canteiro | vb | 1 |  |  |  | 0
| 1.2 | s/código | Desmobilização | vb | 1 |  |  |  | 0
| 1.3 | 02.08.020 | Placa de identificação para obra | m² | 6 |  |  |  | 0
| 1.3 | 55.02.010 | Limpeza de caixa de inspeção a permanecer | un | 4 |  |  |  | 0
| 1.4 | 55.02.050 | Limpeza e desobstrução de canaletas ou tubulações de águas pluviais/esgoto | m | 30 |  |  |  | 0
| 1.5 | 55.02.020 | Limpeza de fossa | m³ | 6 |  |  |  | 0
| 1.6 | 06.12.020 | Aterro manual apiloado de área interna com maco de 30 kg (Aterro das fossas existentes) | m³ | 6 |  |  |  | 0
| 1.7 | 02.10.020 | Locação de obra de edificação | m² | 90 |  |  |  | 0
| 1.8 | 02.10.040 | Locação de rede de canalização | m | 80 |  |  |  | 0
[8 empty] | subtotal 1 | 0
2 |  |  | TRATAMENTO DE ESGOTO
| 2.1 | 07.02.020 | Escavação mecanizada de valas ou cavas com profundidade de até 2,00 m (vala de infiltração) | m³ | 900 |  |  |  | 0
| 2.2 | 07.06.010 | Escavação e carga mecanizada em campo aberto, com rompedor hidráulico, em rocha ( | m³ | 30 |  |  |  | 0
| 2.3 | 49.03.020 | Caixa de inspeção / gordura em alvenaria, 70 x 70 x70 cm | un | 8 |  |  |  | 0
| 2.4 | 49.03.020 | Caixa de inspeção / gordura em alvenaria, 70 x 70 x 450 cm (distribuição para valas) | un | 1 |  |  |  | 0
| 2.5 | 49.14.020 | Fossa séptica câmara única com anéis pré-moldados em concreto, diâmetro externo de 2,00 m, altura útil 2,00m e altura total de 2,50 m | un | 2 |  |  |  | 0
| 2.6 | 49.13.020 | Filtro biológico anaeróbio com anéis pré-moldados de concreto diâmetro de 2,00 m - h= 2,00 m com laje perfurada, brita nº4 e calha vertedora | un | 1 |  |  |  | 0
| 2.7 | 08.05.190 | Manta geotêxtil com resistência à tração longitudinal de 16kN/m e transversal de 14kN/m | m² | 300 |  |  |  | 0
| 2.8 | 46.13.020 | Tubo em polietileno de alta densidade corrugado perfurado, DN= 4´, inclusive conexões | m | 90 |  |  |  | 0
| 2.9 | 11.18.040 | Lastro de pedra britada | m³ | 45 |  |  |  | 0
| 2.10 | 11.18.020 | Lastro de areia (Valas e colchão de areia) | m³ | 32 |  |  |  | 0
| 2.11 | 06.02.020 | Escavação manual em solo de 1ª e 2ª categoria em vala ou cava até 1,50 m (80m ) | m³ | 40 |  |  |  | 0
| 2.12 | 46.03.050 | Tubo de PVC rígido PxB com virola e anel de borracha, linha esgoto série reforçada ´R´, DN= 100 mm, inclusive conexões | m | 80 |  |  |  | 0
| 2.13 | 06.11.040 | Reaterro manual apiloado sem controle de compactação | m³ | 40 |  |  |  | 0
| 2.14 | 34.02.080 | Plantio de grama São Carlos em placas sobre área escavada | m² | 28 |  |  |  | 0
| 2.15 | 05.07.040 | Remoção de entulho separado de obra com caçamba metálica - terra, alvenaria, concreto, argamassa, madeira, papel, plástico ou metal | m³ | 10 |  |  |  | 0
| 2.16 | 05.08.080 | Transporte de entulho, para distâncias superiores ao 5° km até o 10° km | m³ | 10 |  |  |  | 0
[8 empty] | subtotal 2 | 0
|  |  | TOTAL | [5 empty] | 0
|  |  | BDI = 30% | [5 empty] | 0
|  |  | TOTAL + BDI | [5 empty] | 0