## Cronograma
| Serviços | Meses |  |  |  | Custo Total por Serviços
|  | 01 | 02 | 03 | 04 | Valor R$ | Percentual
1 | Serviços preliminares - implantação
2 | Movimentação de terra - terraplanagem
3 | Fundações
4 | Contrapiso - piso acabado
5 | Estrutura metálica
6 | Vedações e caixilhos
Total
BDI (16,85%)
Total + BDI

## Obra
Ítem | Código CPOS | Descrição | Un | Qt | P.U.Mat | P.U.MO | P.Serv | Total
1 |  | Serviços preliminares - implantação | [5 empty] | 0
1.2 | 02.08.02 | Placa de identificação para obra | m² | 6
2 |  | Movimentação de terra - terraplanagem
2.1 | 02.09.030 | Limpeza manual do terreno, inclusive troncos até 5 cm de diâmetro, com caminhão à disposição, dentro da obra, até o raio de 1,0 km | m² | 440
2.2 | 54.01.010 | Regularização e compactação mecanizada de superfície, sem controle do proctor normal | m² | 440
2.3 | 06.02.020 | Escavação manual em solo de 1ª e 2ª categoria em vala ou cava até 1,50 m | m³ | 80
2.4 | 54.01.010 | Regularização e compactação mecanizada de superfície, sem controle do proctor normal | m² | 400
3 |  | Fundações
3.1 | 09.01.020 | Forma em madeira comum para fundação | m² | 124
3.2 | 12.01.040 | Broca em concreto armado diâmetro de 25 cm - completa | m | 120
3.3 | 32.16.030 | Impermeabilização em membrana de asfalto modificado com elastômeros, na cor preta | m² | 84
3.4 | 10.01.040 | Armadura em barra de aço CA-50 (A ou B) fyk= 500 MPa | kg | 686
3.5 | 11.01.130 | Concreto usinado, fck = 25,0 MPa | m³ | 15
4 |  | Contrapiso - piso acabado
4.1 | 11.18.040 | Lastro de pedra britada | m³ | 20
4.2 | 11.18.180 | Colchão de areia | m³ | 10
4.3 | 10.02.020 | Armadura em tela soldada de aço | kg | 2325
4.4 | MERCADO | Espaçador tipo "cadeirinha" | milhar | 1
4.5 | 11.01.190 | Concreto usinado, fck = 40,0 MPa | m³ | 44
4.6 | 11.16.020 | Lançamento, espalhamento e adensamento de concreto ou massa em lastro e/ou enchimento | m³ | 80
4.7 | 11.16.220 | Nivelamento de piso em concreto com acabadora de superfície | m² | 400
5 |  | Estrutura metálica
5.1 | 15.01.320 | Estrutura em terças para telhas perfil e material qualquer, exceto barro | m² | 400
5.2 | 16.12.050 | Telhamento em chapa de aço pré-pintada com epóxi e poliéster, perfil trapezoidal, com espessura de 0,80 mm e altura de 100 mm | m² | 632.5
5.3 | 15.03.110 | Projeto, sondagem de terreno, fornecimento e montagem de estrutura metálica completa de galpão com dimensões de 20 x 22m com pé direito de 6m | kg | 7500
6 |  | Vedações e caixilhos
6.1 | 14.10.110 | Alvenaria de bloco de concreto de vedação, uso revestido, de 14 cm | m² | 360
6.2 | 17.02.330 | Emboço desempenado com argamassa industrializada | m² | 360
6.3 | 25.01.030 | Caixilho em alumínio basculante com vidro, linha comercial | m² | 35
Total
BDI (16,85%)
Total + BDI