## cronograma
| ETAPA | MÊS 1 | MÊS 2 | MÊS 3 | MÊS 4 | TOTAL
1 | INÍCIO / DEMOLIÇÕES E TRANSPORTE
2 | ESTRUTURA DE MADEIRA TRATADA PARA CORRIMÃO
3 | ESQUADRIA E ELEMENTOS
4 | AMARRAÇÃO DA PAREDE DO BANHEIRO FEMININO
5 | REVESTIMENTOS
6 | PISOS
7 | LOUCAS E METAIS
8 | PINTURA E TRATAMENTO
9 | ESCADA TIJOLO APARENTE
10 | COBERTURA
11 | ÁGUA FRIA
12 | EXTINTOR
13 | ESGOTO
14 | INSTALAÇÃO ELÉTRICA
15 | REDE DE DADOS E TELEFONIA
16 | LIMPEZA FINAL DA OBRA
[5 empty] | TOTAL | 0
[5 empty] | BDI 30% | 0
[5 empty] | TOTAL C/ BDI | 0

## PLANILHA
sub | Cód.CPOS | Discriminação | Un | Quant | PUMat | PUMO | PServ | PTotal
INÍCIO / DEMOLIÇÕES E TRANSPORTE
1.1 | s/cod | Mobilização | vb | 1
1.2 | s/cod | Desmobilização | vb | 1
1.3 | 02.08.020 | Placa de identificação para obra | m² | 6
1.4 | 02.01.020 | Construção provisória em madeira - fornecimento e montagem | m² | 10
1.5 | 03.04.020 | Demolição manual de revestimento cerâmico, incluindo a base | m² | 42.75
1.6 | 03.04.030 | Demolição manual de revestimento de ardosia, incluindo a base | m² | 7
1.7 | 04.11.020 | Retirada de aparelho sanitário e tanque incluindo acessórios. | un | 3
1.8 | 04.05.080 | Retirada de degrau em madeira | m | 3
1.9 | 03.10.140 | Remoção de pintura em massa com lixamento + Padrão de Energia | m² | 360
1.10 | 03.10.020 | Remoção de pintura em rodapé, baguete ou moldura com lixa | m | 3
1.11 | 03.10.100 | Remoção de pintura em superfícies de madeira com lixamento | m² | 700
1.12 | 04.08.020 | Retirada de folha de esquadria em madeira | un | 7
1.13 | 04.01.100 | Retirada de corrimão | m | 32
1.14 | 04.11.120 | Retirada de torneira e chuveiro | un | 9
1.15 | 04.11.060 | Retirada de barras de apoio para transferencia de pessoas com mobilidade reduzida, para reaproveitamento. | un | 4
1.16 | 04.20.040 | Remoção de 7 lâmpada e 16 luminárias | un | 23
1.17 | 04.18.060 | Remoção de caixa de entrada de energia padrão medição indireta completa | un | 1
| 55.02.060 | Limpeza e desentupimento manual de tubulação de esgoto predial | m | 10
1.18 | 04.30.100 | Remoção de reservatório em fibrocimento até 1000 litros | un | 2
1.19 | 05.04.060 | Transporte manual horizontal e/ou vertical de entulho até o local de despejo - ensacado | m³ | 5
sub-total 1
ESTRUTURA DE MADEIRA TRATADA PARA CORRIMÃO
2.1 | s/cod | Mouroes de Eucalipto citriodora, roliço com 10 cm de diâmetro, tratado em autoclave com CCA de 2,5m (JI 12 + R 6 + AS 1 + Ec 2) | un | 21
2.2 | s/cod | Costaneira de Eucalipto citriodora de 15cm x 3 cm x 2,5m, tratado em autoclave com CCA (JI fechamento lateral) | un | 24
2.3 | s/cod | Mouroes de Eucalipto citriodora, roliço com 10 cm de diâmetro, tratado em autoclave com CCA de 1,1m (R 8 + AS 1 + Ec 5) | un | 14
2.4 | s/cod | Marceneiro | h | 30
2.5 | s/cod | Ajudante de Marceneiro | h | 30
sub-total: 2
ESQUADRIA E ELEMENTOS
3.1 | 26.01.020 | Vidro liso transparente de 3 mm | m² | 2
3.2 | 28.01.020 | Ferragem completa com maçaneta tipo alavanca para porta externa com 1 folha | cj | 7
3.3 | 23.20.220 | Folha de porta macho e fêmea, 60 x 210 cm | un | 1
3.4 | 28.01.070 | Ferragem completa para porta de box de WC tipo livre/ocupado | cj | 2
3.5 | 23.20.230 | Folha de porta macho e fêmea, 80 x 210 cm | un | 6
3.6 | 23.01.060 | Caixilho em madeira tipo macho e femea (4und. 1,45 x 1,65) | m² | 9.57
3.7 | 28.20.060 | Recolocação de dobradiças | un | 16
sub-total: 3
AMARRAÇÃO DA PAREDE DO BANHEIRO FEMININO
4.1 | 10.01.020 | Armadura em barra de aço CA-25 fyk = 250 Mpa para travamento das paredes do banheiro. (Perfil dobrado de 0,5 x 0,5 espaçado em 0,3 em 0,3m) | kg | 3
sub-total: 4
REVESTIMENTOS
5.1 | 18.06.062 | Revestimento em placa cerâmica esmaltada para paredes de 20 x 20 cm, assentado com argamassa AC-II colante industrializada | m² | 42.75
5.2 | 18.06.400 | Rejuntamento de cerâmica esmaltada de 20 x 20 cm com cimento branco, juntas até 3 mm | m² | 42.75
sub-total: 5
PISOS
6.1 | 19.03.260 | Revestimento em pedra ardósia selecionada, tamanho 20x20 com esp. 1cm isenta de ferrugem, quinas quebradas, placas com camada descascando. Assentado na diagonal. | m² | 7
6.2 | 19.03.260 | Revestimento em pedra ardósia selecionada, tamanho 40x40 com esp. 1cm isenta de ferrugem, quinas quebradas, placas com camada descascando. Assentado na diagonal. | m² | 1
6.3 | 18.07.200 | Rejuntamento de em pedra de ardósia antiácido de 9 mm, com argamassa industrializada à base de resina furânica, juntas acima de 3 até 6 mm | m² | 7.5
6.4 | 98.20.020 | Capacho em fibra natural, colocados nas portas do banheiro | m² | 1
sub-total: 6
LOUCAS E METAIS
7.1 | 44.03.310 | Torneira de mesa para lavatório, acionamento hidromecânico, com registro integrado regulador de vazão, em latão cromado, DN= 1/2´ | un | 2
7.2 | 44.03.470 | Torneira de parede para pia com bica móvel e arejador, em latão fundido cromado | un | 1
7.3 | 44.03.400 | Torneira curta com rosca para uso geral, em latão fundido cromado, DN= 3/4´ | un | 4
7.4 | 43.04.020 | Torneira elétrica de 220v. | un | 1
7.5 | 44.01.050 | Bacia sifonada de louça sem tampa - 6 litros | un | 2
7.6 | s/cod. | Assento para bacia sanitária em polipropileno com slow close | un | 2
7.7 | 97.02.210 | Placa de sinalização em PVC para Sanitário | un | 2
7.8 | 44.03.360 | Ducha higiênica cromada | un | 2
7.9 | 44.03.100 | Cabide de louça com 2 ganchos | un | 2
7.10 | 44.03.040 | Saboneteira de louça de embutir | un | 2
7.11 | 26.04.010 | Espelho em vidro cristal liso, espessura de 4 mm, colocado sobre a parede | m² | 2
7.12 | 44.03.130 | Saboneteira tipo dispenser, para refil de 800 ml | un | 2
7.13 | 44.03.080 | Porta-papel de louça de embutir | un | 2
7.14 | 44.03.010 | Dispenser toalheiro em ABS e policarbonato para bobina de 20 cm x 200 m, com alavanca | un | 2
7.15 | 44.01.310 | Tanque de louça com coluna de 30 litros | un | 1
7.16 | S/cod. | Box de banheiro em vidro bronze com acessorios de 1,1m x 1,1m x 1,60m | un | 1
7.17 | S/cod. | Box de banheiro em vidro bronze com acessorios de 1,2m com 1,60m de altura | un | 1
7.18 | S/cod. | Recolocação de Barras de apoio reta, para pessoas com mobilidade reduzida, em tubo de aço inoxidável de 1 1/4´ x 400 mm | un | 4
7.19 | 44.20.640 | Válvula de metal cromado de 1 1/2´ | un | 2
7.20 | 43.02.140 | Chuveiro elétrico de 5500 W / 220 V em PVC | un | 2
sub-total: 7
PINTURA E TRATAMENTO
8.1 | 33.05.010 | Verniz fungicida para madeira, cor castanheiro p/ estrutura aparente | m² | 700
8.2 | 33.03.760 | Hidrorrepelente incolor para fachada à base de silano-siloxano oligomérico disperso em água. (S 89,7 + E 8,28) | m² | 97.98
8.3 | 33.03.770 | Hidrorrepelente incolor para fachada à base de silano-siloxano oligomérico disperso em solvente | m² | 147
8.4 | 20.20.200 | Raspagem com calafetação e aplicação de verniz sinteco (deck,rampa,soalho e rodapé) | m² | 180
8.5 | 33.10.010 | Tinta látex antimofo em massa, inclusive preparo + Padrão de Energia | m² | 360
sub-total: 8
ESCADA TIJOLO APARENTE (patamar de 1,1 x 1,1; pisada 0,35 e 10 espelhos 0,145)
9.1 | 14.02.080 | Alvenaria de elevação de 1 tijolo maciço aparente | m² | 8.28
9.2 | 10.01.040 | Armadura em barra de aço CA-50 (8 barras 10mm) | kg | 24
9.3 | 11.03.090 | Concreto preparado no local, fck = 20,0 MPa | m³ | 0.6
9.4 | 09.02.020 | Forma plana em compensado para estrutura convencional | m² | 6
9.5 | 19.03.090 | Revestimento em pedra Miracema | m² | 5.06
9.6 | 11.16.040 | Lançamento e adensamento de concreto ou massa em fundação (0,50 x 0,50 x 0,50 com broca de 25 por 2 metros) | m³ | 7.5
9.7 | 12.01.040 | Broca em concreto armado diâmetro de 25 cm com profundidade de 2 metros - completa | m | 12
9.8 | 14.01.020 | Alvenaria de embasamento em tijolo maciço comum. 6x (0,3 x 0,2 x 4,5) | m³ | 1.62
sub-total: 9
COBERTURA
10.1 | 16.02.045 | Telha de barro tipo colonial capa e canal | m² | 28
10.2 | 16.20.040 | Telhas de vidro para iluminação tipo colonial | un | 42
10.3 | 55.01.030 | Limpeza complementar com hidrojateamento | m² | 280
sub-total: 10
ÁGUA FRIA
11.1 | s/cod | Revisão da rede hidraulica | verba | 1
11.2 | 48.02.002 | Reservatório de fibra de vidro - capacidade de 1.000 litros | un | 2
sub-total: 11
EXTINTOR
12.1 | 50.10.058 | Extintor manual de pó químico seco BC - capacidade de 4 kg | un | 1
12.2 | 50.10.100 | Extintor manual de água pressurizada - capacidade de 10 litros | un | 1
12.3 | 97.01.010 | Adesivo vinílico, padrão regulamentado, para sinalização de incêndio | un | 1
sub-total: 12
ESGOTO
13.1 | s/cod | Revisão da rede de esgoto | verba | 1
13.2 | 55.02.010 | Limpeza de caixa de inspeção | un | 6
13.3 | 55.02.020 | Limpeza de fossa septica | m³ | 3
sub-total: 13
INSTALAÇÃO ELÉTRICA
14.1 | 41.14.310 | Luminária retangular de sobrepor com difusor para 2 lâmpadas Led compactas de 10W | un | 3
14.2 | 41.14.090 | Luminária retangular de sobrepor tipo calha fechada com difusor em acrílico translúcido para 2 lâmpadas Led tubular 1,20m de 18W | un | 13
14.3 | 40.05.020 | Interruptor com 1 tecla simples e placa | cj | 9
14.4 | 40.05.040 | Interruptor com 2 teclas simples e placa | cj | 2
14.5 | 37.04.250 | Quadro de distribuição universal de sobrepor, para disjuntores 16 DIN / 12 Bolt-on - 150 A - sem componentes | un | 1
14.6 | 40.04.460 | Tomada 2P+T de 20 A - 250 V, completa, módulo | cj | 56
14.7 | 37.13.840 | Mini-disjuntor termomagnético, bipolar 220/380 V, corrente de 10 A até 32 A | un | 2
14.8 | 37.13.800 | Mini-disjuntor termomagnético, unipolar 127/220 V, corrente de 10 A até 32 A | un | 10
14.9 | 37.20.080 | Barra de neutro e/ou terra | un | 2
14.10 | 37.20.030 | Régua de bornes para 9 polos de 600 V / 50 A | un | 2
14.11 | 37.17.070 | Dispositivo diferencial residual de 60 A x 30 mA - 2 polos | un | 1
14.12 | 39.03.170 | Cabo de cobre de 2,5 mm², isolamento 750 V - isolação em PVC 70°C | m | 100
14.13 | 42.05.200 | Haste de aterramento de 5/8´ x 2,40 m | un | 2
14.14 | 42.05.300 | Tampa para caixa de inspeção cilíndrica, aço galvanizado | un | 2
14.15 | 42.05.310 | Caixa de inspeção do terra cilíndrica em PVC rígido, diâmetro de 300 mm - h= 250 mm | un | 2
14.16 | 42.05.160 | Conector olhal cabo/haste de 5/8´ | un | 2
14.17 | 39.04.050 | Cabo de cobre nu, têmpera mole, classe 2, de 16 mm² | m | 15
14.18 | 37.24.031 | Supressor de surto monofásico, Fase-Terra, In 4 a 11 kA, Imax. de surto de 12 até 15 kA | un | 2
14.19 | 41.07.430 | Lâmpada Led compacta 10w de 100 - 240v, com conector E27 | un | 7
14.20 | 41.12.130 | Projetor retangular fechado, blindado, led, 5.500 K, 30W | un | 8
14.21 | 41.02.550 | Lâmpada led tubular, base bipino bilateral de 18 W, 5.500K, 1,2m, 100-240V | un | 26
14.22 | 41.07.440 | Lâmpada led compacta, ´2U´, base E27 de 7 W, 5.500K, 100-240V | un | 6
14.23 | 40.11.010 | Relé fotoelétrico 50/60 Hz 110/220 V - 1200 VA, completo | un | 4
14.24 | 40.06.500 | Condulete em PVC de 3/4´ - com tampa, branco | cj | 6
14.25 | 39.03.160 | Cabo de cobre de 1,5 mm², isolamento 750 V - isolação em PVC 70°C | m | 100
14.26 | 38.01.040 | Eletroduto de PVC rígido roscável de 3/4´ - com acessórios, branco | m | 12
sub-total: 14
REDE DE DADOS E TELEFONIA
15.1 | 66.08.100 | Rack fechado padrão metálico, 19 x 12 Us x 470 mm, vidro fumê | un | 1
15.2 | 69.20.200 | Bandeja fixa para rack, 19´ x 500 mm | un | 2
15.3 | S/ Cód. | Patch cords de 1,50 ou 3,00 m - RJ-45 / RJ-45 - categoria 5e | un | 15
15.4 | S/ Cód. | Patch panel de 24 portas - categoria 5e | un | 1
15.5 | 69.09.300 | Voice panel de 50 portas - categoria 3 | un | 1
15.6 | S/ Cód. | Conector RJ-45 fêmea - categoria 5e | un | 200
15.7 | S/ Cód. | Cabo para rede 24 AWG com 4 pares, categoria 5e, cobre nú | m | 200
15.8 | 39.18.100 | Cabo coaxial tipo RG 6, 90% malha | m | 100
15.9 | 39.09.010 | Conector terminal de compressão para cabo coaxial tipo RG 6 | un | 15
15.10 | 40.04.090 | Tomada RJ 11 para telefone, sem placa | un | 12
15.11 | S/ Cód. | Tomada RJ 45 para rede de dados, cat. 5e | un | 12
15.12 | 69.20.260 | Protetor de surto híbrido para rede de telecomunicações RG 6 | un | 1
15.13 | 69.10.130 | Amplificador de potência para UHF e CATV-50 dB | un | 1
15.14 | 69.10.140 | Antena em alumínio LOG Periodica UHF 19 elementos conector RG 6 com suporte de fixação | cj | 1
15.15 | 66.20.150 | Guia organizadora de cabos para rack, 19´ 1 U | un | 3
15.16 | S/ Cód. | Roteador WiFi dual band (2,4 e 5 GHz), 4 portas gigabit, 802.11 AC, duas portas USB multifuncional | cj | 1
15.17 | 39.11.090 | Fio telefônico tipo CCI 50, 2 pares, para ligação de aparelhos telefônicos, com conectores RJ11, 2m | un | 6
15.18 | 66.02.130 | Porteiro eletrônico com dois interfones | cj | 1
15.19 | 38.01.040 | Eletroduto de PVC rígido roscável de 3/4´ - com acessórios, branco | m | 50
15.20 | 40.06.500 | Condulete em PVC de 3/4´ - com tampa, branco | cj | 12
15.21 | 66.08.042 | Câmera fixa, para CFTV, 510 linhas, infra, e alimentação 12V inclusa, completa, protetor surto e suporte de fixação | un | 1
15.22 | S/ Cód. | Adaptador RG6 - RCA camera CFTV | un | 2
15.23 | 66.08.131 | TV LED colorido tela plana de 22´, recepção UHF digital e entrada HDMI para CFTV com cabos inclusos | un | 1
sub-total: 15
LIMPEZA DA OBRA
16.1 | 55.01.020 | Limpeza final da obra | m² | 280
|  | sub-total: 16 | [5 empty] | 0
[7 empty] | TOTAL | 0
[7 empty] | BDI 30% | 0
[6 empty] | TOTAL c/ BDI |  | 0