## cronograma
| ETAPA | MÊS 1 | MÊS 2 | MÊS 3 | MÊS 4 | TOTAL
1 | INÍCIO E TRANSPORTE
2 | CENTRO DE VISITANTES
2.1 | BASE DE ALVENARIA
2.2 | ESQUADRIA E ELEMENTOS
2.3 | PISOS DE MADEIRA
2.4 | CALÇADA
2.5 | PISO DE CERAMICA
2.6 | PAREDES DE MADEIRA EXTERNA
2.7 | PAREDE INTERNAS
2.8 | COBERTURA
2.9 | FORRO
2.10 | BEIRAL E CALHA
2.11 | ÁGUA FRIA
2.12 | EXTINTOR
2.13 | ESGOTO
2.14 | INSTALAÇÃO ELÉTRICA
2.15 | REDE DE DADOS E TELEFONIA
2.16 | LIMPEZA DA OBRA
3 | QUIOSQUE COM SANITÁRIOS
3.1 | BASE DO QUIOSQUE
3.2 | CALÇADA
3.3 | PISO DO QUIOSQUE E ACESSOS
3.4 | PORTA DE MADEIRA PARA PIA DO QUIOSQUE
| ETAPA | MÊS 1 | MÊS 2 | MÊS 3 | MÊS 4 | TOTAL
3.5 | BANCOS - Quatro unidades (6,04 x 4)
3.6 | PAREDES DOS SANITÁRIOS
3.7 | ESQUADRIA E ELEMENTOS
3.8 | PINTURA
3.9 | COBERTURA
3.10 | REDE HIDRAULICA
3.11 | INSTALAÇÃO ELÉTRICA
3.12 | LIMPEZA DA OBRA
4 | QUIOSQUE PEQUENO - Duas Unidades
4.1 | BASE
4.2 | PISO
4.3 | BANCO
4.4 | PINTURA
4.5 | COBERTURA
4.6 | INSTALAÇÃO ELÉTRICA
4.7 | LIMPEZA DA OBRA
5 | QUIOSQUE DE LIXEIRAS
5.1 | COLETA SELETIVA
5.2 | PINTURA
6 | EQUIPAMENTO RECREATIVO
6.1 | EQUIPAMENTO RECREATIVO
TOTAL
BDI 30%
TOTAL C/ BDI

## PLANILHA
Item | sub | Cód.CPOS | Discriminação | Un | Quant | PUMat | PUMO | PServ | PTotal
1 |  |  | INÍCIO E TRANSPORTE
| 1.1 | s/cod | Mobilização | vb | 1
| 1.2 | s/cod | Desmobilização | vb | 1
| 1.3 | 02.08.020 | Placa de identificação para obra | m² | 6
| 1.4 | 02.01.020 | Construção provisória em madeira - fornecimento e montagem | m² | 10
| 1.5 | 05.04.060 | Transporte manual horizontal e/ou vertical de entulho até o local de despejo - ensacado | m³ | 5
|  |  | 1 sub-total 1 | [5 empty] | 0
2 |  |  | CENTRO DE VISITANTES
2.1 |  |  | BASE DE ALVENARIA | [5 empty] | 0
| 2.1.1 | 03.10.140 | Remoção de pintura em massa com lixamento | m² | 38
| 2.1.2 | 32.17.030 | Impermeabilização em argamassa polimérica para umidade e água de percolação | m² | 38
| 2.1.3 | 33.10.030 | Tinta acrílica antimofo em massa, inclusive preparo | m² | 38
sub-total: 2.1
2.2 |  |  | ESQUADRIA E ELEMENTOS | [5 empty] | 0
| 2.2.1 | 28.01.020 | Ferragem completa com maçaneta tipo alavanca para porta externa com 1 folha | cj | 3
| 2.2.2 | 04.08.020 | Retirada de folha de esquadria em madeira | un | 3
| 2.2.3 | 23.20.230 | Folha de porta macho e fêmea, 80 x 210 cm | un | 3
| 2.2.4 | 23.01.060 | Caixilho em madeira tipo macho e femea | m² | 2
| 2.2.5 | 33.12.010 | Esmalte em superfície de madeira, inclusive preparo | m² | 12
sub-total: 2.1
2.3 |  |  | PISOS DE MADEIRA | [5 empty] | 0
| 2.3.1 | 20.20.200 | Raspagem com calafetação e aplicação de verniz sinteco | m² | 142
sub-total: 2.3
2.4 |  |  | CALÇADA
| 2.4.1 | 30.04.070 | Rejuntamento de piso em ladrilho hidráulico (25x25x2,5cm) com argamassa industrializada para rejunte, juntas de 2 mm | m² | 51.64
| 2.4.2 | 55.01.130 | Limpeza e lavagem de superfície revestida com material cerâmico ou pastilhas por hidrojateamento com rejuntamento | m² | 51.64
sub-total: 2.4
2.5 |  |  | PISO DE CERAMICA
| 2.5.1 | 55.01.130 | Limpeza e lavagem de superfície revestida com material cerâmico ou pastilhas por hidrojateamento com rejuntamento | m² | 60
| 2.5.2 | 18.13.202 | Rejuntamento de revestimento cerâmico não esmaltado extrudado antiácido 9 mm, com argamassa industrializada à base de resina epóxi, juntas acima de 3 até 6 mm | m² | 60
| 2.5.3 | 98.20.020 | Capacho em fibra natural, colocados nas portas do banheiro | m² | 3.5
sub-total: 2.5
2.6 |  |  | PAREDES DE MADEIRA EXTERNA
| 2.6.1 | 03.10.100 | Remoção de pintura em superfícies de madeira e/ou metálicas com lixamento | m² | 213
| 2.6.2 | 33.05.010 | Verniz fungicida para madeira na cor castanheira | m² | 213
| 2.6.3 | 04.06.010 | Retirada de revestimento em madeira | m² | 25
| 2.6.4 | S/cod | Revestimento de parede em madeira tratada, macho e femea. | m² | 25
|  |  | sub-total: 2.6 | [5 empty] | 0
2.7 |  |  | PAREDE INTERNAS
| 2.7.1 | 03.10.100 | Remoção de pintura em superfícies de madeira e/ou metálicas com lixamento | m² | 318
| 2.7.2 | 03.10.020 | Remoção de pintura em rodapé, rodateto e moldura com lixa | m | 88.63
| 2.7.3 | 04.06.010 | Retirada de revestimento em madeira | m² | 10
| 2.7.4 | s/cod | Revestimento de parede em madeira tratada, macho e femea. | m² | 10
| 2.7.5 | 33.12.010 | Esmalte em superfície de madeira, inclusive preparo | m² | 328
sub-total: 2.7
2.8 |  |  | COBERTURA | [5 empty] | 0
| 2.8.1 | 16.02.030 | Telha de barro tipo romana | m² | 30
| 2.8.2 | 16.20.040 | Telhas de vidro para iluminação tipo romana | un | 40
| 2.8.3 | 15.01.010 | Estrutura de madeira tesourada para telha de barro - vãos até 7,00 m | m² | 80
| 2.8.4 | 55.01.030 | Limpeza complementar com hidrojateamento | m² | 214
sub-total: 2.8
2.9 |  |  | FORRO
| 2.9.1 | 04.07.020 | Retirada de forro qualquer em placas ou tiras fixadas | m² | 149
| 2.9.2 | 22.01.020 | Forro em tábuas aparelhadas macho e fêmea de pinus tarugado | m² | 149
| 2.9.3 | 33.12.010 | Esmalte em superfície de madeira, inclusive preparo | m² | 149
| 2.9.4 | 03.10.100 | Remoção de pintura em superfícies de madeira e/ou metálicas com lixamento | m² | 28
| 2.9.5 | 33.05.010 | Verniz fungicida para madeira na cor castanheira | m² | 28
sub-total: 2.9
2.10 |  |  | BEIRAL E CALHA
| 2.10.1 | 04.07.020 | Retirada de beiral qualquer em placas ou tiras fixadas | m² | 10
| 2.10.2 | 22.01.220 | Beiral em tábua de pinus tratado,macho e fêmea com tarugamento | m² | 10
| 2.10.3 | 33.05.010 | Verniz fungicida para madeira na cor castanheira | m² | 10
| 2.10.4 | 04.30.020 | Remoção de calha ou rufo | m | 83
| 2.10.5 | 16.33.020 | Calha, rufo, afins em chapa galvanizada nº 24 - corte 0,33 m | m | 111
sub-total: 2.10
2.11 |  |  | ÁGUA FRIA | [5 empty] | 0
| 2.11.1 | 04.30.100 | Remoção de reservatório em fibrocimento até 1000 litros | un | 2
| 2.11.2 | s/cod | Revisão da rede hidraulica | verba | 1
| 2.11.3 | 48.02.001 | Reservatório de fibra de vidro - capacidade de 300 litros | un | 2
sub-total: 2.11
2.12. |  |  | EXTINTOR
| 2.12.1 | 50.10.058 | Extintor manual de pó químico seco BC - capacidade de 4 kg | un | 1
| 2.12.2 | 50.10.100 | Extintor manual de água pressurizada - capacidade de 10 litros | un | 1
| 2.12.3 | 97.01.010 | Adesivo vinílico, padrão regulamentado, para sinalização de incêndio | un | 1
sub-total: 2.12
2.13 |  |  | ESGOTO
| 2.13.1 | s/cod | Revisão da rede de esgoto | verba | 1
| 2.13.2 | 11.18.110 | Enchimento de nichos em geral, com material proveniente de entulho | m³ | 2
| 2.13.3 | 55.02.060 | Limpeza e desentupimento manual de tubulação de esgoto predial | m | 10
| 2.13.4 | 42.05.320 | Caixa de inspeção 60 x 60 cm com tampa | un | 2
| 2.13.5 | 49.03.020 | Caixa de gordura em alvenaria, 60 x 60 x 60 cm | un | 1
| 2.13.6 | 49.14.060 | SM-01 Sumidouro - poço absorvente 2Unidades com diâmetro de 2,0m, altura de 2,50m. | m | 5
| 2.13.7 | 49.14.010 | Fossa séptica câmara única com anéis pré-moldados em concreto, diâmetro externo de 1,80 m, altura útil de 2,0 m | un | 1
| 2.13.8 | 49.13.010 | Filtro biológico anaeróbio com anéis pré-moldados de concreto diâmetro de 1,50 m - h= 1,8 m | un | 1
| 2.13.9 | 49.14.070 | Tampão de concreto para sumidouro - diâmetro interno de 2,0 m | un | 2
|  |  | sub-total: 2.13 | [5 empty] | 0
2.14 |  |  | INSTALAÇÃO ELÉTRICA
| 2.14.1 | 40.06.500 | Condulete em PVC de 3/4´ - com tampa branca | cj | 36
| 2.14.2 | 40.06.510 | Condulete em PVC de 1´ - com tampa branca | cj | 3
| 2.14.3 | 40.06.500 | Condulete em PVC de 3/4´ - com tampa branca lumunárias | un | 35
| 2.14.4 | 38.01.020 | Eletroduto de PVC rígido roscável de 1/2´ - com acessórios branco | m | 2
| 2.14.5 | 38.01.040 | Eletroduto de PVC rígido roscável de 3/4´ - com acessórios branco | m | 140
| 2.14.6 | 38.01.080 | Eletroduto de PVC rígido roscável de 1 1/4´ - com acessórios branco | m | 80
| 2.14.7 | 38.01.100 | Eletroduto de PVC rígido roscável de 1 1/2´ - com acessórios branco | m | 10
| 2.14.8 | 38.01.120 | Eletroduto de PVC rígido roscável de 2´ - com acessórios branco | m | 6
| 2.14.9 | 41.14.310 | Luminária retangular de sobrepor com difusor para 2 lâmpadas Led compactas E27 | un | 17
| 2.14.10 | 41.14.090 | Luminária retangular de sobrepor tipo calha fechada com difusor em acrílico translúcido para 2 lâmpadas Led Tubular T8, 1,20m | un | 18
| 2.14.11 | S/ Cód. | Lâmpada led tubular T8 com base G13, de 1600 até 1943 Im, 18 W, 100-240 V | un | 36
| 2.14.12 | S/ Cód. | Lâmpada led compacta eletrônica, base E27 de 10 W, 100-240 V | un | 34
| 2.14.13 | 40.05.020 | Interruptor com 1 tecla simples e placa | cj | 2
| 2.14.14 | 40.05.040 | Interruptor com 2 teclas simples e placa | cj | 7
| 2.14.15 | 37.04.250 | Quadro de distribuição universal de sobrepor, para disjuntores 16 DIN / 12 Bolt-on - 150 A - sem componentes | un | 1
| 2.14.16 | 40.04.460 | Tomada 2P+T de 20 A - 250 V, completa | cj | 34
| 2.14.17 | 37.17.070 | Dispositivo diferencial residual de 63 A x 30 mA - 2 polos | un | 1
| 2.14.18 | 37.13.840 | Mini-disjuntor termomagnético, bipolar 220/380 V, corrente de 10 A até 32 A | un | 2
| 2.14.19 | 37.13.800 | Mini-disjuntor termomagnético, unipolar 127/220 V, corrente de 10 A até 32 A | un | 8
| 2.14.20 | 39.03.160 | Cabo de cobre de 1,5 mm², isolamento 750 V - isolação em PVC 70°C | m | 500
| 2.14.21 | 39.03.170 | Cabo de cobre de 2,5 mm², isolamento 750 V - isolação em PVC 70°C fase e terra | m | 200
| 2.14.22 | 39.03.174 | Cabo de cobre de 4 mm², isolamento 750 V - isolação em PVC 70°C | m | 200
| 2.14.23 | 39.03.178 | Cabo de cobre de 6 mm², isolamento 750 V - isolação em PVC 70°C | m | 250
| 2.14.24 | 37.24.031 | Supressor de surto monofásico, Fase-Terra, In 4 a 11 kA, Imax. de surto de 12 até 15 kA | un | 2
| 2.14.25 | 42.05.200 | Haste de aterramento de 5/8´ x 2,40 m | un | 2
| 2.14.26 | 42.05.310 | Caixa de inspeção do terra cilíndrica em PVC rígido, diâmetro de 300 mm - h= 250 mm | un | 2
| 2.14.27 | 42.05.300 | Tampa para caixa de inspeção cilíndrica, aço galvanizado | un | 2
| 2.14.28 | 42.05.160 | Conector olhal cabo/haste de 5/8´ | un | 2
| 2.14.29 | 39.04.050 | Cabo de cobre nu, têmpera mole, classe 2, de 16 mm² | m | 10
| 2.14.30 | 37.20.080 | Barra de neutro e/ou terra | un | 2
| 2.14.31 | 37.20.030 | Régua de bornes para 9 polos de 600 V / 50 A | un | 2
| 2.14.32 | 37.20.040 | Palheta plástica para disjuntores faltantes | un | 4
sub-total: 2.14
2.15 |  |  | REDE DE DADOS E TELEFONIA
| 2.15.1 | 66.08.100 | Rack fechado padrão metálico, 19 x 12 Us x 470 mm, vidro fumê | un | 1
| 2.15.2 | 69.20.200 | Bandeja fixa para rack, 19´ x 500 mm | un | 2
| 2.15.3 | S/ Cód. | Patch cords de 1,50 ou 3,00 m - RJ-45 / RJ-45 - categoria 5e | un | 15
| 2.15.4 | S/ Cód. | Patch panel de 24 portas - categoria 5e | un | 1
| 2.15.5 | 69.09.300 | Voice panel de 50 portas - categoria 3 | un | 1
| 2.15.6 | S/ Cód. | Conector RJ-45 fêmea - categoria 5e | un | 200
| 2.15.7 | S/ Cód. | Cabo para rede 24 AWG com 4 pares, categoria 5e, cobre nú | m | 200
| 2.15.8 | 39.18.100 | Cabo coaxial tipo RG 6, 90% malha | m | 100
| 2.15.9 | 39.09.010 | Conector terminal de compressão para cabo coaxial tipo RG 6 | un | 15
| 2.15.10 | 40.04.090 | Tomada RJ 11 para telefone, sem placa | un | 12
| 2.15.11 | S/ Cód. | Tomada RJ 45 para rede de dados, cat. 5e | un | 12
| 2.15.12 | 69.20.260 | Protetor de surto híbrido para rede de telecomunicações RG 6 | un | 1
| 2.15.13 | 69.10.130 | Amplificador de potência para UHF e CATV-50 dB | un | 1
| 2.15.14 | 69.10.140 | Antena em alumínio LOG Periodica UHF 19 elementos conector RG 6 com suporte de fixação | cj | 1
| 2.15.15 | 66.20.150 | Guia organizadora de cabos para rack, 19´ 1 U | un | 3
| 2.15.16 | S/ Cód. | Roteador WiFi dual band (2,4 e 5 GHz), 4 portas gigabit, 802.11 AC, duas portas USB multifuncional | cj | 1
| 2.15.17 | 39.11.090 | Fio telefônico tipo CCI 50, 2 pares, para ligação de aparelhos telefônicos, com conectores RJ11, 2m | un | 6
| 2.15.18 | 66.02.130 | Porteiro eletrônico com dois interfones | cj | 1
| 2.15.19 | 38.01.020 | Eletroduto de PVC rígido roscável de 3/4´ - com acessórios, branco | m | 50
| 2.15.20 | 40.06.500 | Condulete em PVC de 3/4´ - com tampa, branco | cj | 12
| 2.15.21 | 66.08.042 | Câmera fixa compacta de 1/3", colorida, com lente varifocal, para áreas internas e externas | un | 1
| 2.15.22 | S/ Cód. | Adaptador RG6 - RCA camera CFTV | un | 2
| 2.15.23 | 66.08.131 | TV LED colorido tela plana de 22´, recepção UHF digital e entrada HDMI para CFTV com cabos inclusos | un | 1
sub-total: 2.15
2.16 |  |  | LIMPEZA DA OBRA
| 2.16.1 | 55.01.020 | Limpeza final da obra | m² | 177
sub-total: 2.16
2 TOTAL DO CENTRO DE VISITANTES
3 |  |  | QUIOSQUE COM SANITÁRIOS
3.1 |  |  | BASE DO QUIOSQUE
| 3.1.1 | 03.10.140 | Remoção de pintura em massa com lixamento | m² | 10.86
| 3.1.2 | 32.17.030 | Impermeabilização em argamassa polimérica para umidade e água de percolação | m² | 10.86
| 3.1.3 | 33.10.030 | Tinta acrílica antimofo em massa, inclusive preparo | m² | 10.86
sub-total: 3.1
3.2 |  |  | CALÇADA
| 3.2.1 | 17.03.040 | Cimentado desempenado e alisado, calçamento Lateral. | m² | 40.2
sub-total: 3.2
3.3 |  |  | PISO DO QUIOSQUE E ACESSOS
| 3.3.1 | 54.07.210 | Rejuntamento de piso em ladrilho hidráulico (30 x 40 x 1,8 cm) com argamassa industrializada para rejunte, juntas de 2 mm | m² | 72.6
| 3.3.2 | 55.01.130 | Limpeza e lavagem de superfície revestida com material cerâmico ou pastilhas por hidrojateamento com rejuntamento | m² | 72.6
sub-total: 3.3
3.4 |  |  | PORTA DE MADEIRA PARA PIA DO QUIOSQUE
| 3.4.1 | 23.08.340 | Porta de armário sob pia em madeira - de abrir de 1,4 x 0,8m | m² | 1.12
| 3.4.2 | 33.12.010 | Esmalte em superfície de madeira, inclusive preparo | m² | 1.12
| 3.4.3 | 28.01.080 | Ferragem adicional para porta de armario sob pia | cj | 1
sub-total: 3.4
3.5 |  |  | BANCOS - Quatro unidades (6,04 x 4)
| 3.5.1 | 03.10.100 | Remoção de pintura em superfícies de madeira com lixamento | m² | 24.16
| 3.5.2 | 33.05.330 | Verniz em superfície de madeira | m² | 24.16
sub-total: 3.5
3.6 |  |  | PAREDES DOS SANITÁRIOS
| 3.6.1 | 03.10.140 | Remoção de pintura em massa com lixamento | m² | 79.44
| 3.6.2 | 32.07.160 | Junta de dilatação elástica a base de poliuretano | cm³ | 0.5
ELEVAÇÂO DA PAREDE BM
| 3.6.3 | 14.11.221 | Alvenaria de bloco de concreto estrutural 14 x 19 x 39 cm - classe B | m² | 0.3
| 3.6.4 | 17.02.020 | Chapisco | m² | 0.3
| 3.6.5 | 17.02.120 | Emboço comum | m² | 0.3
| 3.6.6 | 17.02.220 | Reboco | m² | 0.3
AMARRAÇÃO DAS TRINCAS
| 3.6.7 | 10.01.020 | Armadura em barra de aço CA-25 fyk = 250 Mpa para travamento das paredes ( Sanitário Masculino e Feminino e Parede Externa) (Perfil dobrado de 0,5 x 0,5 espaçado em 0,3 em 0,3m) | kg | 9
REVESTIMENTO
| 3.6.8 | 03.04.020 | Demolição manual de revestimento cerâmico, incluindo a base | m² | 97.68
| 3.6.9 | 18.11.042 | Revestimento em placa cerâmica esmaltada de 20x20 cm, tipo monocolor, assentado e rejuntado com argamassa industrializada | m² | 97.68
sub-total: 3.6
3.7 |  |  | ESQUADRIA E ELEMENTOS
| 3.7.1 | 28.01.020 | Ferragem completa com maçaneta tipo alavanca para porta externa com 1 folha | cj | 2
| 3.7.2 | 23.20.240 | Folha de porta macho e fêmea, 90 x 210 cm | un | 2
| 3.7.3 | 23.20.220 | Folha de porta macho e fêmea, 70 x 210 cm | un | 4
| 3.7.4 | 28.01.070 | Ferragem completa para porta de box de WC tipo livre/ocupado | cj | 4
| 3.7.5 | 33.05.010 | Verniz fungicida para madeira na cor castanheira | m² | 19.32
sub-total: 3.7
3.8 |  |  | PINTURA
| 3.8.1 | 03.10.140 | Remoção de pintura em massa com lixamento | m² | 79.44
| 3.8.2 | 03.10.100 | Remoção de pintura em superfícies de madeira com lixamento | m² | 13
| 3.8.3 | 33.05.010 | Verniz fungicida para madeira, na cor castanheirapara estrutura aparente | m² | 79.44
| 3.8.4 | 33.10.030 | Tinta acrílica antimofo em massa, inclusive preparo | m² | 13
sub-total: 3.8
3.9 |  |  | COBERTURA
| 3.9.1 | 55.01.030 | Limpeza complementar com hidrojateamento | m² | 112.8
sub-total: 3.9
3.10 |  |  | REDE HIDRAULICA
| 3.10.1 | s/cod | Revisão da rede de esgoto e água fria | verba | 2
| 3.10.2 | 11.18.110 | Enchimento de nichos em geral, com material proveniente de entulho | m³ | 2
| 3.10.3 | 55.02.060 | Limpeza e desentupimento manual de tubulação de esgoto predial | m | 10
| 3.10.4 | 42.05.320 | Caixa de inspeção 60 x 60 cm com tampa | un | 2
| 3.10.5 | 49.03.020 | Caixa de gordura em alvenaria, 60 x 60 x 60 cm | un | 1
| 3.10.6 | 49.14.060 | SM-01 Sumidouro - poço absorvente 2Unidades com diâmetro de 2,0m, altura de 2,50m. | m | 5
| 3.10.7 | 49.14.010 | Fossa séptica câmara única com anéis pré-moldados em concreto, diâmetro externo de 1,80 m, altura útil de 2,0 m | un | 1
| 3.10.8 | 49.13.010 | Filtro biológico anaeróbio com anéis pré-moldados de concreto diâmetro de 1,50 m - h= 1,8 m | un | 1
| 3.10.9 | 49.14.070 | Tampão de concreto para sumidouro - diâmetro interno de 2,0 m | un | 2
sub-total: 3.10
3.11 |  |  | INSTALAÇÃO ELÉTRICA
| 3.11.1 | 40.06.500 | Condulete em PVC de 3/4´ - com tampa branca | cj | 6
| 3.11.2 | 40.06.510 | Condulete em PVC de 1´ - com tampa branca | cj | 2
| 3.11.3 | 40.06.500 | Condulete em PVC de 3/4´ - com tampa branca lumunárias | un | 14
| 3.11.4 | 38.01.020 | Eletroduto de PVC rígido roscável de 1/2´ - com acessórios branco | m | 40
| 3.11.5 | 38.01.040 | Eletroduto de PVC rígido roscável de 3/4´ - com acessórios branco | m | 6
| 3.11.6 | 41.14.310 | Luminária retangular de sobrepor com difusor para 2 lâmpadas Led compactas E27 | un | 14
| 3.11.7 | S/ Cód. | Lâmpada led compacta eletrônica, base E27 de 10 W, 100-240 V | un | 32
| 3.11.8 | 40.05.020 | Interruptor com 1 tecla simples e placa | cj | 2
| 3.11.9 | 40.05.040 | Interruptor com 2 teclas simples e placa | cj | 6
| 3.11.10 | 40.04.460 | Tomada 2P+T de 20 A - 250 V, completa | cj | 3
| 3.11.11 | 39.03.160 | Cabo de cobre de 1,5 mm², isolamento 750 V - isolação em PVC 70°C | m | 100
| 3.11.12 | 39.03.170 | Cabo de cobre de 2,5 mm², isolamento 750 V - isolação em PVC 70°C fase e terra | m | 100
| 3.11.13 | 42.05.200 | Haste de aterramento de 5/8´ x 2,40 m | un | 1
| 3.11.14 | 42.05.310 | Caixa de inspeção do terra cilíndrica em PVC rígido, diâmetro de 300 mm - h= 250 mm | un | 1
| 3.11.15 | 42.05.300 | Tampa para caixa de inspeção cilíndrica, aço galvanizado | un | 1
| 3.11.16 | 42.05.160 | Conector olhal cabo/haste de 5/8´ | un | 1
| 3.11.17 | 39.04.050 | Cabo de cobre nu, têmpera mole, classe 2, de 16 mm² | m | 10
| 3.11.18 | 37.20.080 | Barra de neutro e/ou terra | un | 1
sub-total: 3.11
3.12 |  |  | LIMPEZA DA OBRA
| 3.12.1 | 55.01.020 | Limpeza final da obra | m² | 112.8
sub-total: 3.12
|  |  | 3 TOTAL DO QUIOSQUE COM SANITÁRIO | [5 empty] | 0
4 |  |  | QUIOSQUE PEQUENO - Duas Unidades
4.1 |  |  | BASE
| 4.1.1 | 03.10.140 | Remoção de pintura em massa com lixamento | m² | 1.2
| 4.1.2 | 32.17.030 | Impermeabilização em argamassa polimérica para umidade e água de percolação | m² | 1.2
| 4.1.3 | 33.10.030 | Tinta acrílica antimofo em massa, inclusive preparo | m² | 1.2
sub-total: 4.1
4.2 |  |  | PISO
| 4.2.1 | 54.07.210 | Rejuntamento de piso em ladrilho hidráulico (30 x 40 x 1,8 cm) com argamassa industrializada para rejunte, juntas de 2 mm | m² | 12
| 4.2.2 | 55.01.130 | Limpeza e lavagem de superfície revestida com material cerâmico ou pastilhas por hidrojateamento com rejuntamento | m² | 12
sub-total: 4.2
4.3 |  |  | BANCO
| 4.3.1 | 03.10.100 | Remoção de pintura em superfícies de madeira com lixamento | m² | 6.04
| 4.3.2 | 33.05.330 | Verniz em superfície de madeira | m² | 6.04
sub-total: 4.3
4.4 |  |  | PINTURA
| 4.4.1 | 03.10.100 | Remoção de pintura em superfícies de madeira com lixamento | m² | 2.76
| 4.4.2 | 33.05.010 | Verniz fungicida para madeira, na cor castanheira para estrutura aparente | m² | 2.76
sub-total: 4.4
4.5 |  |  | COBERTURA
| 4.5.1 | 16.02.030 | Telha de barro tipo romana | m² | 1.5
| 4.5.2 | 55.01.030 | Limpeza complementar com hidrojateamento | m² | 15.05
sub-total: 4.5
4.6 |  |  | INSTALAÇÃO ELÉTRICA
| 4.6.1 | s/cod | Lâmpada de Led Compacta com bulbo - 5500 graus K e 800 lumes | un | 1
| 4.6.2 | 38.01.020 | Eletroduto de PVC rígido roscável de 1/2´ - com acessórios | m | 2
| 4.6.3 | 40.06.500 | Condulete em PVC de 3/4´ - com tampa, branco | cj | 1
| 4.6.4 | 40.05.020 | Interruptor com 1 tecla simples e placa | cj | 1
| 4.6.5 | 40.04.460 | Tomada 2P+T de 20 A - 250 V, completa, módulo | cj | 1
| 4.6.6 | 39.03.170 | Cabo de cobre de 2,5 mm², isolamento 750 V - isolação em PVC 70°C | m | 10
| 4.6.7 | 39.03.160 | Cabo de cobre de 1,5 mm², isolamento 750 V - isolação em PVC 70°C | m | 10
|  |  | sub-total: 4.6 | [5 empty] | 0
4.7 |  |  | LIMPEZA DA OBRA
| 4.7.1 | 55.01.020 | Limpeza final da obra | m² | 12
sub-total: 4.7
TOTAL DO QUIOSQUE PEQUENO
4 TOTAL DE DOIS QUIOSQUE PEQUENO
5 |  |  | QUIOSQUE DE LIXEIRAS
5.1 |  |  | COLETA SELETIVA
| 5.1.1 | S/ Cód. | Conjunto de Coleta Seletiva, com quatro lixeira em polietileno com proteção UV de 100 litros, tampa vai e vem, fixado em extrutura metalica com pintura epoxi | cj | 1
sub-total: 5.1
5.2 |  |  | PINTURA
| 5.2.1 | 03.10.100 | Remoção de pintura em superfícies de madeira com lixamento | m² | 4
| 5.2.2 | 33.05.010 | Verniz fungicida para madeira, na cor castanheira para estrutura aparente | m² | 4
| 5.2.3 | 55.01.030 | Limpeza complementar com hidrojateamento | m² | 3.6
| 5.2.4 | 33.03.760 | Hidrorrepelente incolor à base de silano-siloxano oligomérico disperso em água | m² | 3.6
sub-total: 5.2
5 TOTAL DO QUIOSQUE LIXEIRAS
6 |  |  | EQUIPAMENTO RECREATIVO
6.1 |  |  | EQUIPAMENTO RECREATIVO
| 6.1 | 35.05.200 | Centro de atividades em madeira rústica | cj | 1
| 6.2 | 35.05.210 | Balanço duplo em madeira rústica | cj | 1
| 6.3 | 35.05.220 | Gangorra dupla em madeira rústica | cj | 1
sub-total: 6.1
|  |  | 6 TOTAL DE EQUIPAMENTO RECREATIVO | [5 empty] | 0
[8 empty] | TOTAL | 0
[8 empty] | BDI 30% | 0
[7 empty] | TOTAL c/ BDI |  | 0