## Cronograma
Edificações | Mês |  | Custo por Etapa
| 01 | 02 | Valor R$ | Percentual
1. Mobilização e Desmobilização |  |  |  | #DIV/0!
2. Desativação Fossa Negra |  |  |  | #DIV/0!
2. Intalação do Reator Anaeróbio |  |  |  | #DIV/0!
3. Instalação do Filtro anaeróbio |  |  |  | #DIV/0!
4. Instalação de tubulções e caixas |  |  |  | #DIV/0!
6. Paisagismo |  |  |  | #DIV/0!
| Total |  | 0 | #DIV/0!
| BDI (30%) |  | 0
| Total + BDI |  | 0
PE - Campos do Jordão (ETE compacta)

## ETE
Item | Mês | Descrição | Un | Quant | PUMat | PUMObra | PUServ | Total
Implantação
1 |  | Início de obra
1.1 | 02.08.020 | Placa de identificação para obra (4,80x2,40m + 1,60x2,40m) | m² | 6 |  |  |  | 0
1.2 | 05.04.060 | Transporte manual horizontal e/ou vertical de entulho até o local de despejo - ensacado | m³ | 10 |  |  |  | 0
1.3 | S/ Cód. | Mobilização | vb | 1 |  |  |  | 0
1.4 | S/ Cód. | Desmobilização | vb | 1 |  |  |  | 0
0
Desativação Fossa Negra
2 |  | Desativação e Aterro
2.1 | 55.02.020 | Limpeza de fossa | m³ | 5 |  |  |  | 0
2.2 | 06.11.040 | Reaterro manual apiloado sem controle de compactação | m³ | 5 |  |  |  | 0
|  | Sub-Total | [5 empty] | 0
Esgoto
3 |  | Reator Anaeróbio
3.1 | 49.14.020 | Reator Anaeróbio com anéis pré-moldados em concreto ou tubular em fibra de vidro, diâmetro externo de 2,50 m, altura útil de 2,50 m | un | 1 |  |  |  | 0
4 |  | Filtro anaeróbio
4.1 | 49.13.040 | Filtro biológico anaeróbio com anéis pré-moldados de concreto ou fibra de vidro diâmetro de 2,50 m, h= 3,0 m | un | 1 |  |  |  | 0
5 |  | Caixas
5.1 | 06.01.020 | Escavação manual em solo de 1ª e 2ª categoria em campo aberto | m³ | 1 |  |  |  | 0
5.2 | 06.11.040 | Reaterro manual apiloado sem controle de compactação | m³ | 1 |  |  |  | 0
5.3 | 49.08.250 | Caixa de passagem em concreto, 0,4 x 0,4 x 0,4, com tampa hermética | un | 4 |  |  |  | 0
5.4 | 11.18.040 | Lastro de pedra britada | m³ | 1 |  |  |  | 0
5.5 | 49.03.020 | Caixa de gordura em alvenaria, 60 x 60 x 60 cm, hermética | un | 1 |  |  |  | 0
5.6 | 48.02.001 | Caixa desarenador compacta, reservatório de fibra de vidro - capacidade de 250 litros | un | 1 |  |  |  | 0
5.7 | 48.02.001 | Caixa gradeada compacta, reservatório de fibra de vidro - capacidade de 250 litros | un | 1 |  |  |  | 0
6 |  | Tubulações
6.1 | 46.02.070 | Tubo de PVC rígido branco PxB com virola e anel de borracha, linha esgoto série normal, DN= 100 mm, inclusive conexões | m | 30 |  |  |  | 0
6.2 | 46.03.060 | Tubo de PVC rígido PxB com virola e anel de borracha, linha esgoto série reforçada ´R´. DN= 150 mm, inclusive conexões | m | 6 |  |  |  | 0
7 |  | Sumidouro
7.1 | 49.14.060 | SM-01 sumidouro - poço absorvente | m | 6 |  |  |  | 0
|  | Sub-Total | [5 empty] | 0
Paisagismo
8 |  | Gramado
8.1 |  | Grama Santo Agostinho ou grama Esmeralda em placas para plantio, incluindo preparo do terreno existente (revolvimento da terra (20cm), com acréscimo de 5kg de fosfato por m² e adubo NPK 10-10-10 incluindo acerto do terreno (30 cm de terra - base do terreno preparada com terra sem ervas daninhas), além do recobrimento da grama com terra vegetal. | m² | 25 |  |  |  | 0
|  | Sub-Total | [5 empty] | 0
Total | [7 empty] | 0
BDI (30%) | [7 empty] | 0
Total + BDI | [7 empty] | 0
PE - Campos do Jordão (ETE Compacta)