## Cronograma
Edificação/Serviços | Meses |  |  |  |  | Custo Total por Serviços
| 01 | 02 | 03 | 04 | 05 | Valor R$
Meses | mês 1 | mês 2 | mês 3 | mês 4 | mês 5 | Custo por etapa
Etapas
1.Implantação | [5 empty] | 51710.1948
2. Arquitetura | [5 empty] | 135691.345
3. Concreto | [5 empty] | 37903.18
7. Águas pluviais | [5 empty] | 7624.8726
| TOTAL R$ |  |  |  |  | 232929.5924
| ADMINISTRAÇÃO LOCAL - 6,23% |  |  |  |  | 14511.5136
| BDI=25,65 |  |  |  |  | 63468.6437
| TOTAL R$ + BDI |  |  |  |  | 310909.7498

## Implant
ITEM | CÓDIGO CPOS | DESCRIÇÃO | UN | QUANT. | Valores (R$) |  |  | TOTAL
[5 empty] | PUMAT | PUMO | PSERV
1 | Início de obra | [6 empty] | 7594.9
1.1 | 02.08.020 | Placa de identificação para obra | m² | 6 | 314.03 | 68.22 | 382.25 | 2293.5
1.2 | 02.09.030 | Limpeza manual do terreno, inclusive troncos até 5 cm de diâmetro, com caminhão à disposição, dentro da obra, até o raio de 1,0 km | m² | 320 | 1.4 | 3.72 | 5.12 | 1638.4
1.3 | 07.01.020 | Escavação e carga mecanizada em solo de 1ª categoria, em campo aberto | m³ | 300 | 8.67 | 0.21 | 8.88 | 2664
1.4 | 07.10.020 | Espalhamento de solo em bota-fora com compactação sem controle | m³ | 300 | 3.24 | 0.09 | 3.33 | 999
[7 empty] | 0 | 0
[7 empty] | 0 | 0
6 | Acessos / Implantação | [6 empty] | 4785.3494
6.1 | s/cód | Piso em Pedra Britada nº 2 nos acessos / caminhos com 10 cm de espessura (profundidade) | m3 | 75 | 29 | 0.17 | 29.17 | 2187.75
6.2 | 34.02.100 | Plantio de grama esmeralda em placas (jardins e canteiros) | m² | 250 | 5.22 | 3.76 | 8.98 | 2245
6.3 | 41.11.450 | Suporte tubular de fixação em poste para 2 luminárias tipo pétala | un | 4 | 73.58 | 10.96 | 84.54 | 352.5994
7 | Píer flutuante pré-moldado | [6 empty] | 39329.9454
7.1 | MERCADO | Píer flutuante de elemento pré-moldado em madeira, concreto e aço. Passarela com piso em régulas (100 x 20mm) com dimensões de 12 x 1,20m. Deck com estrutura de madeira tratamento em autoclave, dimensões de 10 x 3m. Com todas as fixações, instalações e montagem no local. Defensas em EVA em toda extensão. | conj. | 1 | 37719.33 |  | 37719.33 | 39329.9454
|  | TOTAL | [5 empty] | 51710.1948
|  | BDI 25,65 % | [5 empty] | 13263.665
|  | TOTAL COM BDI | [5 empty] | 64973.8598
* Valores de MERCADO alterados conforme Tabela do INCC

## Arquitetura
ITEM | CÒDIGO CPOS | DESCRIÇÃO | UN | QUANT. | Valores (R$) |  |  | TOTAL
[5 empty] | PUMAT | PUMO | PSERV
1 | SERVIÇOS PRELIMINARES | [6 empty] | 5454.32
1.1 | 02.01.021 | Construção provisória em madeira - fornecimento e montagem | m² | 12 | 194.86 | 93.48 | 288.34 | 3460.08
1.2 | 02.01.200 | Desmobilização de construção provisória | m² | 12 | 9.26 | 5.26 | 14.52 | 174.24
1.3 | 02.10.020 | Locação de obra de edificação | m² | 200 | 4.82 | 4.28 | 9.1 | 1820
[7 empty] | 0 | 0
2 | ALVENARIA | [6 empty] | 13869.9
2.1 | 14.10.111 | Alvenaria de bloco de concreto de vedação de 14 x 19 x 39 cm - classe C | m² | 270 | 25.18 | 26.19 | 51.37 | 13869.9
3 | REVESTIMENTO | [6 empty] | 11674.56
3.1 | 17.02.020 | Chapisco | m² | 540 | 1.34 | 3.48 | 4.82 | 2602.8
3.2 | 17.02.120 | Emboço comum | m² | 310 | 5.44 | 9.55 | 14.99 | 4646.9
3.3 | 17.02.220 | Reboco | m² | 284 | 1.16 | 8.24 | 9.4 | 2669.6
3.4 | 18.11.042 | Revestimento em placa cerâmica esmaltada de 20x20 cm, tipo monocolor, assentado e rejuntado com argamassa industrializada | m² | 26 | 50.73 | 16.78 | 67.51 | 1755.26
[7 empty] | 0 | 0
4 | REVESTIMENTOS | [6 empty] | 17263.64
4.1 | 17.01.040 | Lastro de concreto impermeabilizado | m³ | 15 | 234.48 | 234.65 | 469.13 | 7036.95
4.2 | 17.03.060 | Cimentado desempenado e alisado com corante (queimado) | m² | 164 | 16.95 | 21.41 | 38.36 | 6291.04
4.3 | 19.03.260 | Revestimento em pedra ardósia selecionada | m² | 40 | 67.11 | 19.11 | 86.22 | 3448.8
4.4 | 19.03.270 | Rodapé em pedra ardósia, altura de 7 cm | m | 35 | 8.81 | 5.1 | 13.91 | 486.85
[7 empty] | 0 | 0
0
6 | COBERTURA | [6 empty] | 14674.32
6.1 | 16.02.030 | Telha de barro tipo romana | m² | 250 | 19.36 | 23.89 | 43.25 | 10812.5
6.2 | 16.20.040 | Telhas de vidro para iluminação tipo colonial/paulistinha | un | 50 | 49.83 | 3.3 | 53.13 | 2656.5
6.3 | 16.02.230 | Cumeeira de barro emboçado tipos: plan, romana, italiana, francesa e paulistinha | m | 33 | 7.56 | 13.17 | 20.73 | 684.09
6.4 | 16.02.120 | Emboçamento de beiral em telhas de barro | m | 47 | 0.55 | 10.54 | 11.09 | 521.23
7 | ESTRUTURA COBERTURA - Eucalipto citriodora, roliço, tratado em autoclave com CCA | [6 empty] | 33382.145
7.1 | 15.01.030 | Estrutura de madeira tesourada para telha de barro - vãos de 10,01 a 13,00 m | m² | 4 | 64.65 | 44.45 | 109.1 | 436.4
7.2 | 15.01.020 | Estrutura de madeira tesourada para telha de barro - vãos de 7,01 a 10,00 m | m² | 2 | 60.54 | 42.8 | 103.34 | 206.68
7.3 | s/cód | Terça 1 , com 15 a 18 cm de diâmetro, medindo 5,00 m | un | 4 | 75.26 |  | 143.2 | 572.8
7.4 | s/cód | Terça 2 , com 15 a 18 cm de diâmetro, medindo 3,50 m | un | 23 | 52.68 |  | 121.35 | 2791.05
7.5 | s/cód | Terça 3 , com 15 a 18 cm de diâmetro, medindo 4,00 m | un | 14 | 165.2 |  | 128.88 | 1804.32
7.6 | s/cód | Terça 4 , com 15 a 18 cm de diâmetro, medindo 4,40 m | un | 3 | 66.23 |  | 169.17 | 507.51
7.7 | s/cód | Terça 5 , com 15 a 18 cm de diâmetro, medindo 4,10 m | un | 4 | 61.72 |  | 128.88 | 515.52
7.8 | s/cód | Telhado A e B - caibro peças medindo 2,50 m | un | 68 | 26.44 |  | 18.35 | 1247.8
7.9 | s/cód | Telhado C - caibro peças medindo 3,50 m | un | 132 | 37.02 |  | 74.05 | 9774.6
7.10 | s/cód | Ripas do tipo sarrafo medindo 5 x 2,5 cm | m | 1255 | 1.47 |  | 2.74 | 3438.7
7.11 | s/cód | Peças com 4,5 m de comprimento | un | 18 | 83.6 |  | 258.05 | 4644.9
7.12 | s/cód | Peças com 6,00 m de comprimento | un | 2 | 112.29 |  | 245.25 | 490.5
7.13 | MERCADO | Ferragens galvanizadas e com tratamento anticorrosivo ( parafusos, chapas, cantoneiras, pregos, etc.) | vb |  |  |  | 150 | 156.405
7.14 | 16.33.022 | Calha, rufo, afins em chapa galvanizada nº 24 - corte 0,33 m | m | 18 | 26.96 | 40.69 | 67.65 | 1217.7
7.15 | B.01.000.010130 | Marceneiro | h | 400 |  | 13.9431 | 13.9431 | 5577.26
[7 empty] | 0 | 0
8 | ESQUADRIAS COM FERRAGENS EM LATÃO | [6 empty] | 1397.48
8.1 | 23.02.030 | Porta macho e fêmea com batente de madeira - 70 x 210 cm | un | 2 | 606.55 | 92.19 | 698.74 | 1397.48
[7 empty] | 0 | 0
9 | FECHADURAS PARA PORTAS | [6 empty] | 811.08
9.1 | 28.01.550 | Fechadura com maçaneta tipo alavanca em aço inoxidável, para porta externa | un | 3 | 220.97 | 49.39 | 270.36 | 811.08
10 | VIDRO | [6 empty] | 418.96
10.1 | 26.01.020 | Vidro liso transparente de 3 mm | m² | 4.5 | 59.83 | 21.65 | 81.48 | 366.66
10.2 | 26.01.230 | Vidro fantasia de ¾ mm | m² | 0.5 | 82.95 | 21.65 | 104.6 | 52.3
11 | PINTURA | [6 empty] | 34780.52
11.1 | 33.02.080 | Massa corrida à base de resina acrílica | m² | 200 | 3.03 | 8.18 | 11.21 | 2242
11.2 | 33.03.220 | Tinta látex em elemento vazado | m² | 200 | 3.43 | 17.67 | 21.1 | 4220
11.3 | 33.01.060 | Imunizante para madeira | m² | 60 | 4.36 | 5.58 | 9.94 | 596.4
11.4 | 33.05.020 | Enceramento de superfície de madeira à boneca | m² | 35 | 10.11 | 15.25 | 25.36 | 887.6
11.5 | 33.05.020 | Pintura com stain para portas de veneziana/ gabinetes/ bancadas /gaveteiros / prateleiras | m² | 15 | 10.11 | 15.25 | 25.36 | 380.4
11.6 | 33.05.020 | Enceramento de superfície de madeira à boneca | m² | 50 | 10.11 | 15.25 | 25.36 | 1268
11.7 | 33.05.020 | Enceramento de superfície de madeira à boneca | m² | 300 | 10.11 | 15.25 | 25.36 | 7608
11.8 | 33.03.760 | Hidrorrepelente incolor para fachada à base de silano-siloxano oligomérico disperso em água | m² | 377 | 7.4 | 10.41 | 17.81 | 6714.37
11.9 | 33.03.770 | Hidrorrepelente incolor para fachada à base de silano-siloxano oligomérico disperso em solvente | m² | 375 | 18.56 | 10.41 | 28.97 | 10863.75
[7 empty] | 0 | 0
12 | LIMPEZA FINAL DA OBRA | [6 empty] | 1964.42
12.1 | 05.04.060 | Transporte manual horizontal e/ou vertical de entulho até o local de despejo - ensacado | m³ | 12 | 12.96 | 80.19 | 93.15 | 1117.8
12.2 | 55.01.070 | Limpeza complementar e especial de piso com produtos químicos | m² | 200 | 0.45 | 2.97 | 3.42 | 684
12.3 | 55.01.080 | Limpeza complementar e especial de peças e aparelhos sanitários | un | 9 | 0 | 11.88 | 11.88 | 106.92
12.4 | 55.01.100 | Limpeza complementar e especial de vidros | m² | 5 | 0 | 11.14 | 11.14 | 55.7
TOTAL | [6 empty] | 135691.345
BDI = 25,65% | [6 empty] | 34804.83
TOTAL + BDI | [6 empty] | 170496.175
* Valores de MERCADO alterados conforme Tabela do INCC

## Concreto
ITEM | CÓDIGO CPOS | DESCRIÇÃO | UN | QUANT. | Valores (R$) |  |  | TOTAL
[5 empty] | PUMAT | PUMO | PSERV
1 | MOVIMENTO DE TERRA | [6 empty] | 1431.54
1.1 | 06.02.020 | Escavação manual em solo de 1ª e 2ª categoria em vala ou cava até 1,50 m | m³ | 21 | 0 | 44.55 | 44.55 | 935.55
1.2 | 06.12.020 | Aterro manual apiloado de área interna com maço de 30 kg | m³ | 9 | 0 | 45.87 | 45.87 | 412.83
1.3 | 06.11.040 | Reaterro manual apiloado sem controle de compactação | m³ | 6 | 0 | 13.86 | 13.86 | 83.16
0
2 | Armaduras de aço CA 25 CA 50 | [6 empty] | 12424.9
2.1 | 10.01.020 | Armadura em barra de aço CA-25 fyk = 250 Mpa Ø5 mm | kg | 88 | 5.6 | 1.9 | 7.5 | 660
2.2 | 10.01.040 | Armadura em barra de aço CA-50 (A ou B) fyk = 500 Mpa Ø6,3 mm | kg | 403 | 4.96 | 1.9 | 6.86 | 2764.58
2.3 | 10.01.040 | Armadura em barra de aço CA-50 (A ou B) fyk = 500 Mpa Ø12,5 mm | kg | 1312 | 4.96 | 1.9 | 6.86 | 9000.32
0
3 | CONCRETO ESTRUTURAL | [6 empty] | 8692.39
3.1 | 11.03.090 | Concreto preparado no local, fck = 20,0 MPa | m³ | 23 | 226.21 | 89.1 | 315.31 | 7252.13
3.2 | 11.16.020 | Lançamento, espalhamento e adensamento de concreto ou massa em lastro e/ou enchimento | m³ | 23 | 0 | 62.62 | 62.62 | 1440.26
0
4 | ALVENARIA DE EMBASAMENTO | [6 empty] | 1488.8
4.1 | 14.01.060 | Alvenaria de embasamento em bloco de concreto de 19 x 19 x 39 cm - classe A | m² | 20 | 47.66 | 26.78 | 74.44 | 1488.8
0
5 | IMPERMEABILIZAÇÃO | [6 empty] | 8181.15
5.1 | 32.17.010 | Impermeabilização em argamassa impermeável com aditivo hidrófugo | m³ | 15 | 288.49 | 256.92 | 545.41 | 8181.15
0
6 | FORMA | [6 empty] | 5684.4
6.1 | 09.01.020 | Forma em madeira comum para fundação | m² | 90 | 20.36 | 42.8 | 63.16 | 5684.4
TOTAL | [6 empty] | 37903.18
BDI=25,65% | [6 empty] | 9722.1657
TOTAL + BDI | [6 empty] | 47625.3457
* Valores de MERCADO alterados conforme Tabela do INCC

## A. Pluviais
ITEM | CÓDIGO CPOS | DESCRIÇÃO | UN | QUANT. | Valores (R$) |  |  | TOTAL
[5 empty] | PUMAT | PUMO | PSERV
1 | Tubo de PVC branco soldável, ponta e bolsa conforme NBR 5688 da ABNT inclusive conexões | [6 empty] | 1477.5
1.1 | 46.02.060 | Tubo de PVC rígido branco PxB com virola e anel de borracha, linha esgoto série normal, DN= 75 mm, inclusive conexões | m | 30 | 15.97 | 33.28 | 49.25 | 1477.5
0
2 | Canaleta de concreto tipo meio tubo de concreto | [6 empty] | 5370.5306
2.1 | MERCADO | Canaleta de concreto tipo meio tubo de concreto diâmetro 40 cm | m | 70 | 41.28 | 32.3 | 73.58 | 5370.5306
0
3 | Brita | [6 empty] | 509.542
3.1 | 11.18.040 | Lastro de pedra britada | m³ | 4.6 | 88.49 | 22.28 | 110.77 | 509.542
0
4 | Escavação | [6 empty] | 267.3
4.1 | 06.02.020 | Escavação manual em solo de 1ª e 2ª categoria em vala ou cava até 1,50 m | m³ | 6 | 0 | 44.55 | 44.55 | 267.3
TOTAL | [6 empty] | 7624.8726
BDI=25,65% | [6 empty] | 1955.7798
TOTAL + BDI | [6 empty] | 9580.6524
* Valores de MERCADO alterados conforme Tabela do INCC

## ORÇAMENTO
CÒDIGO CPOS | DESCRIÇÃO | UN | QUANT. | Valores (R$) |  |  | Média
|  |  |  | 1 | 2 | 3
MERCADO | Terça 1 , com 15 a 18 cm de diâmetro, medindo 5,00 m | un | 4 | 172.5 | 116.9 | 140.5 | 143.3
MERCADO | Terça 2 , com 15 a 18 cm de diâmetro, medindo 3,50 m | un | 23 | 105.95 | 117.7 | 140.5 | 121.3833
MERCADO | Terça 3 , com 15 a 18 cm de diâmetro, medindo 4,00 m | un | 14 | 167.65 | 122.8 | 96.2 | 128.8833
MERCADO | Terça 4 , com 15 a 18 cm de diâmetro, medindo 4,40 m | un | 3 | 164.4 | 175.46 | 167.65 | 169.17
MERCADO | Terça 5 , com 15 a 18 cm de diâmetro, medindo 4,10 m | un | 4 | 167.65 | 122.8 | 96.2 | 128.8833
MERCADO | Telhado A e B - caibro peças medindo 2,50 m Ø12 | un | 68 | 15.12 | 16.74 | 23.2 | 18.3533
MERCADO | Telhado C - caibro peças medindo 3,50 m Ø12 | un | 132 | 78.05 | 81.18 | 62.92 | 74.05
MERCADO | Ripas do tipo sarrafo medindo 5 x 2,5 cm | m | 1255 | 1.81 | 2.44 | 3.96 | 2.7367
MERCADO | Peças com 4,5 m de comprimento Ø 20 a 25 | un | 18 | 243.55 | 283 | 247.6 | 258.05
MERCADO | Peças com 6,00 m de comprimento Ø20 a 25 | un | 2 | 188.75 | 301.4 | 245.6 | 245.25

## BDI
DEMONSTRATIVO DE COMPOSIÇÃO DO BDI
Componentes do BDI indicado pelo Acordão TCU-Plenario nº2622/2013 para obras de "Construção de edificios"
1 | TAXA REPRESENTATIVA DO LUCRO
1.1 | Lucro estimado | 7.4%
2 | PARCELAS RELATIVAS A DESPESAS DE RATEIO DA ADM. CENTRAL
2.1 | Administração Central | 4%
3 | PARCELAS RELATIVAS AS DESPESAS FINANCEIRAS
3.1 | Despesas Financeiras | 1.23%
4 | PARCELAS RELATIVAS A SEGUROS, RISCOS E GARANTIAS DE OBRA
4.1 | Seguros | 0.8%
4.2 | Garantias
4.3 | Riscos | 1.27%
5 | PARCELAS RELATIVAS À INCIDENCIA DE TRIBUTOS
5.1 | Imposto sobre Serviços - ISS | 5% | Especifico para prefeitura de São Bernardo
5.2 | Impostos que incidem sobre faturamento - PIS | 0.65%
5.3 | Impostos que incidem sobre faturamento - COFINS | 3%
5.4 | Contribuição Previdenciaria
BDI = (1+("2.1"+"4.1"+"4.2"+"4.3"))x(1+"3.1")x(1+"1.1") -1
(1-("5.1"+"5.2"+"5.3"+"5.4"))
BDI adotado |  | 25.65%