## Preço final custos gerais c BID
Composição do preço final - Intervenções
ID | ITEM | UNID | QUANT | UNIT (R$) | TOTAL (R$)
A. | INTERVENÇÕES POR NÚCLEO |  |  |  | 0
A.1. | Área do Chalé |  |  |  | 0
OC.1. | Clareamento de Trilha | ml | 10 |  | 0
OC.13. | Corrimão de Madeira | ml | 60 |  | 0
OC.5. | Degraus de Madeira | ml | 35 |  | 0
A.2. | Área do Poço |  |  |  | 0
OC.1. | Clareamento de Trilha | ml | 10 |  | 0
OC.8. | Contenção de Encostas | m2 | 24 |  | 0
OC.13. | Corrimão de Madeira | ml | 10 |  | 0
OC.5. | Degraus de Madeira | ml | 6 |  | 0
A.3. | Área do Macacos |  |  |  | 0
OC.1. | Clareamento de Trilha | ml | 10 |  | 0
OC.13. | Corrimão de Madeira | ml | 150 |  | 0
OC.5. | Degraus de Madeira | ml | 60 |  | 0
OC.10. | Pinguela | ml | 8 |  | 0
A.4. | Área do Escadaria com pinguela |  |  |  | 0
OC.1. | Clareamento de Trilha | ml | 10 |  | 0
OC.13. | Corrimão de Madeira | ml | 60 |  | 0
OC.5. | Degraus de Madeira | ml | 60 |  | 0
OC.10. | Pinguela | ml | 9.8 |  | 0
OC.13. | Corrimão de Madeira para Trilha Suspensa | ml | 19.6 |  | 0
A.5. | Montagem de Deck |  |  |  | 0
OC.23. | Deck de Madeira (por área de tablado) | m2 | 4 |  | 0
OC.23. | Deck de Madeira (por área de tablado) | m2 | 4 |  | 0
OC.23. | Deck de Madeira (por área de tablado) | m2 | 4 |  | 0
OC.23. | Deck de Madeira (por área de tablado) | m2 | 4 |  | 0
B. | CANTEIRO |  |  |  | 0
B.2. | Canteiro | Un | 1 |  | 0
C. | SERVIÇOS TÉCNICOS E ENGENHARIA |  |  |  | 0
C.1. | Projeto Civil e Ilustrações |  |  |  | 0
C.1.1. | Engenheiro Civil especialista em trilhas (Senior/Pleno) | Hora | 10 |  | 0
D. CUSTO INTERVENÇÕES (A+B+C) |  |  |  |  | 0
E. BDI - 30% |  |  |  |  | 0
F. CUSTO TOTAL (E + F) |  |  |  |  | 0
#REF!

## Base unitária para composição
CPOS / Mercado | Tipo de intervação | Quant | Unid | PUMat | PU MObra | Custo Unitário (R$) | Custo Total (R$)
OC.1. | Clareamento de trilha - (largura 1,80 x altura 2,10) | 1 | ml |  |  |  | 0
B.01.000.010126 | Mão de obra para poda e corte de vegetação com retirada (Mateiro) | 1 | h |  |  |  | 0
OC.2. | Regularização de Piso (área de intervençao) | 1 | m² |  |  |  | 0
B.01.000.010126 | Mão de obra para poda e corte de vegetação (Mateiro) | 1 | h |  |  |  | 0
06.01.020 | Escavação manual em solo de 1ª e 2ª categoria em campo aberto | 0.05 | m3 |  |  |  | 0
07.12.020 | Compactação de aterro mecanizado mínimo de 95% PN, sem fornecimento de solo em campo aberto | 0.05 | m³ |  |  |  | 0
OC.4. | Drenagem Longitudinal (por metro linear de trilha) | 1 | ml |  |  |  | 0
06.01.020 | Escavação manual em solo de 1ª e 2ª categoria em campo aberto | 0.05 | m3 |  |  |  | 0
07.12.020 | Compactação de aterro mecanizado mínimo de 95% PN, sem fornecimento de solo em campo aberto | 0.05 | m³ |  |  |  | 0
08.05.100 | Dreno com pedra britada | 0.05 | m³ |  |  |  | 0
OC.5. | Degraus de Madeira (largura de 90 cm) | 1 | ml |  |  |  | 0
06.01.020 | Escavação manual em solo de 1ª e 2ª categoria em campo aberto | 0.06 | m3 |  |  |  | 0
07.12.020 | Compactação de aterro mecanizado mínimo de 95% PN, sem fornecimento de solo em campo aberto | 0.06 | m³ |  |  |  | 0
B.01.000.010111 | Mão de obra carpinteiro | 1 | h |  |  |  | 0
B.01.000.010101 | Mão de obra ajudante geral | 1 | h |  |  |  | 0
E.02.000.026760 | Prego diversas bitolas (referência 18 x 27) | 1 | kg |  |  |  | 0
#REF! | Mourão tratado de Ø 15 a 19cm com 0,90m (dividida ao meio - tora meia cana) | 1 | un |  |  |  | 0
#REF! | Mourão tratado de 5X5cm com 1,2 cm (3 estacas de 0,40 cm) | 2 | un |  |  |  | 0
OC.6. | Degraus de pedra arrumada (90 cm de largura de piso) | 1 | ml |  |  |  | 0
19.03.020 | Revestimento em pedra em placa para degrau (laje de pedra) | 0.9 | m2 |  |  |  | 0
06.01.020 | Escavação manual em solo de 1ª e 2ª categoria em campo aberto | 0.05 | m3 |  |  |  | 0
07.12.020 | Compactação de aterro mecanizado mínimo de 95% PN, sem fornecimento de solo em campo aberto | 0.05 | m³ |  |  |  | 0
OC.7. | Estivas (área de intervenção) | 1 | m2 |  |  |  | 0
B.01.000.010111 | Mão de obra carpinteiro | 1 | h |  |  |  | 0
B.01.000.010101 | Mão de obra ajudante geral | 1 | h |  |  |  | 0
#REF! | Mourão tratado de Ø 20 a 25 cm com 1m (laminado em 10 peças com 10 cm cada - "fatias" de tronco) | 1 | un |  |  |  | 0
OC.8. | Contenção de encostas (área de contenção) | 1 | m2 |  |  |  | 0
B.01.000.010111 | Mão de obra carpinteiro | 1.4 | h |  |  |  | 0
B.01.000.010101 | Mão de obra ajudante geral | 2.8 | h |  |  |  | 0
06.01.020 | Escavação manual em solo de 1ª e 2ª categoria em campo aberto | 0.3 | m3 |  |  |  | 0
07.12.020 | Compactação de aterro mecanizado mínimo de 95% PN, sem fornecimento de solo em campo aberto | 0.3 | m³ |  |  |  | 0
#REF! | Mourão tratado de Ø 15 a 19cm com 2,00m (dividida ao meio - 4 peças de 1m - tora meia cana) | 1 | un |  |  |  | 0
#REF! | Mourão tratado de Ø 6 a 8 de 3 m. (3 peças de 1m - estaca de madeira) | 1 | un |  |  |  | 0
11.03.090 | Concreto preparado no local, fck = 20,0 MPa | 0.25 | m³ |  |  |  | 0
OC.9. | Guarda-Corpo de cordas (duas cordas) por metro linear | 1 | ml |  |  |  | 0
B.01.000.010111 | Mão de obra carpinteiro | 1.4 | h |  |  |  | 0
B.01.000.010101 | Mão de obra ajudante geral | 2.8 | h |  |  |  | 0
#REF! | Mourão tratado de Ø 8 a 10cm com 3m (2 peças de 1,5m - estaca de madeira) | 2 | un |  |  |  | 0
#REF! | Corda de poliamida (dipada) de 14 mm | 4 | m |  |  |  | 0
11.03.090 | Concreto preparado no local, fck = 20,0 MPa | 0.5 | m³ |  |  |  | 0
OC.10. | Pinguela (90 cm de largura) - sem cabeceira por metro linear | 1 | ml |  |  |  | 0
B.01.000.010111 | Mão de obra carpinteiro | 4 | h |  |  |  | 0
B.01.000.010101 | Mão de obra ajudante geral | 4 | h |  |  |  | 0
33.05.010 | Verniz fungicida para madeira | 2 | m² |  |  |  | 0
Sem código.10 | Mourão tratado de Ø 20 a 25 cm com 2m com uma face serrada (2 peças com 1,0m cada -vigas de madeira) | 1 | un |  |  |  | 0
Sem código.13 | Mourão tratado de Ø 8 a 10cm com 3m (2 peças de 1,5m - estaca de madeira) | 2 | un |  |  |  | 0
Sem código.16 | Corda de poliamida (dipada) de 14 mm | 4 | m |  |  |  | 0
Sem código.14 | Regua de deck de pinus tratado de 3 x 10 de 3m (piso de tábuas -10 unid com 0,60m cada) | 2 | un |  |  |  | 0
E.02.000.026760 | Prego diversas bitolas (referência 18 x 27) | 1 | kg |  |  |  | 0
11.03.090 | Concreto preparado no local, fck = 20,0 MPa | 0.5 | m³ |  |  |  | 0
OC.12. | Escada Vertical (60 cm de largura) por metro linear | 1 | ml |  |  |  | 0
B.01.000.010144 | Mão de obra Serralheiro | 1.5 | h |  |  |  | 0
B.01.000.010145 | Mão de obra ajudante serralheiro | 1.5 | h |  |  |  | 0
24.03.060 | Escada marinheiro (galvanizada) | 1 | m |  |  |  | 0
E.03.000.026516 | barras de rosca galavanizadas de 3/8" com 25 cm | 4 | un |  |  |  | 0
11.03.090 | Concreto preparado no local, fck = 20,0 MPa | 0.5 | m³ |  |  |  | 0
OC.13. | Corrimão de Madeira somente de 1 lado (2 peças horizontais) por metro linear | 1 | ml |  |  |  | 0
#REF! | Mourão tratado de Ø 4 a 6 de 4m. (corrimão) | 0.5 | un |  |  |  | 0
#REF! | Mourão tratado de Ø 6 a 8 de 3 m. (montante de madeira) | 1 | un |  |  |  | 0
B.01.000.010111 | Mão de obra carpinteiro | 1 | h |  |  |  | 0
B.01.000.010101 | Mão de obra ajudante geral | 1 | h |  |  |  | 0
E.02.000.026760 | Prego diversas bitolas (referência 18 x 27) | 1 | kg |  |  |  | 0
11.03.090 | Concreto preparado no local, fck = 20,0 MPa | 0.25 | m³ |  |  |  | 0
OC.14. | Agarras Artificiais | 1 | m2 |  |  |  | 0
B.01.000.010139 | Mão de obra de pedreiro | 2 | h |  |  |  | 0
B.01.000.010101 | Mão de obra ajudante geral | 4 | h |  |  |  | 0
#REF! | 5 Agarras + Parafusos com espaçamento de aprox. 60cm | 1 | cj |  |  |  | 0
OC.17. | Mirante (por área de tablado) | 1 | m2 |  |  |  | 0
B.01.000.010111 | Mão de obra carpinteiro | 2 | h |  |  |  | 0
B.01.000.010101 | Mão de obra ajudante geral | 6 | h |  |  |  | 0
B.01.000.010139 | Mão de obra de pedreiro | 2 | h |  |  |  | 0
#REF! | Mourão de eucalipto tratado de Ø 4 a 6 de 4m. (corrimão) | 1 | un |  |  |  | 0
#REF! | Mourão de eucalipto tratado de Ø 6 a 8 de 3 m. (montante de madeira) | 1 | un |  |  |  | 0
#REF! | Mourão de eucalipto tratado de Ø 10 a 12 de 2,20m (vigas de madeira) | 1 | un |  |  |  | 0
#REF! | Mourão de eucalipto tratado de Ø 6 a 8 de 3 m. (vigotas de madeira) | 1 | un |  |  |  | 0
#REF! | Regua de deck de pinus tratado de 3 x 10 de 3m (piso de tábuas - 10 unid com 1,0m cada) | 4 | un |  |  |  | 0
#REF! | Parafusos frances zincado 8 MM | 1 | kg |  |  |  | 0
#REF! | Mourão de eucalipto tratado de Ø 21 a 25 de 2,0m (vigas e mão francesa de madeira) | 2 | un |  |  |  | 0
11.03.090 | Concreto preparado no local, fck = 20,0 MPa | 0.5 | m³ |  |  |  | 0
OC.18. | Área de descanso sem estrutura (por área de intervenção) | 1 | m2 |  |  |  | 0
B.01.000.010126 | Mão de obra para poda e corte de vegetação (Mateiro) | 0.5 | h |  |  |  | 0
B.01.000.010101 | Mão de obra ajudante geral | 0.5 | h |  |  |  | 0
OC.19. | Área de descanso com estrutura (por área de intervenção) | 1 | m2 |  |  |  | 0
B.01.000.010126 | Mão de obra para poda e corte de vegetação (Mateiro) | 0.5 | h |  |  |  | 0
B.01.000.010101 | Mão de obra ajudante geral | 0.5 | h |  |  |  | 0
98.02.210 | Banco de madeira tratado sem encosto com pintura de verniz fungicida | 1 | un |  |  |  | 0
OC.22. | Fechamento de picada com vegetação (por área de intervenção) | 1 | m2 |  |  |  | 0
B.01.000.010126 | Mão de obra para poda e corte de vegetação (Mateiro) | 0.5 | h |  |  |  | 0
B.01.000.010101 | Mão de obra ajudante geral | 0.5 | h |  |  |  | 0
34.03.150 | Arbustos de h = 0,50 a 0,70m | 2 | un |  |  |  | 0
OC.23. | Deck de Madeira (por área de tablado) | 1 | m2 |  |  |  | 0
B.01.000.010111 | Mão de obra carpinteiro | 1 | h |  |  |  | 0
B.01.000.010101 | Mão de obra ajudante geral | 1 | h |  |  |  | 0
#REF! | Mourão tratado de Ø 4 a 6 de 4m. (corrimão) | 1 | un |  |  |  | 0
#REF! | Mourão tratado de Ø 6 a 8 de 3 m. (montante de madeira) | 1 | un |  |  |  | 0
#REF! | Mourão tratado de Ø 10 a 12 de 2,20m (vigas de madeira) | 1 | un |  |  |  | 0
#REF! | Mourão tratado de Ø 6 a 8 de 3 m. (vigotas de madeira) | 1 | un |  |  |  | 0
#REF! | Regua de deck de pinus tratado de 3 x 10 de 3m (piso de tábuas - 10 unid com 1,0m cada) | 4 | un |  |  |  | 0
E.02.000.026760 | Prego diversas bitolas (referência 18 x 27) | 1 | kg |  |  |  | 0
11.03.090 | Concreto preparado no local, fck = 20,0 MPa | 0.25 | m³ |  |  |  | 0
OC.24. | Trilha Suspensa (1,2 metros de largura) por metro linear | 1 | ml |  |  |  | 83.0333
#REF! | Mourão de eucalipto tratado de Ø 20 a 25 cm com 2m (Pilar) | 1 | um |  |  |  | 0
#REF! | Mourão de eucalipto tratado de Ø 20 a 25 cm com 4m (3 vigas de 1,2m cd) | 1 | um |  |  |  | 83.0333
20.03.010 | Soalho em tábua de madeira aparelhada (tratada - espaçada como Deck) | 1.5 | m² |  |  |  | 0
B.01.000.010111 | Mão de obra carpinteiro | 8 | h |  |  |  | 0
B.01.000.010101 | Mão de obra ajudante geral | 8 | h |  |  |  | 0
#REF! | Parafusos frances zincado 8 MM | 1 | kg |  |  |  | 0
#REF! | Prego tipo ardox c/ cabeça galvanizado ( 19JPx36LP) - Pacote 1kg | 0.5 | kg |  |  |  | 0
#REF! | Prego galvanizado c/ cabeça (26JPx84LP) - Pacote 1kg | 1 | kg |  |  |  | 0
15.20.020 | Fornecimento de peças diversas para estrutura em madeira | 0.12 | m³ |  |  |  | 0
06.01.020 | Escavação manual em solo de 1ª e 2ª categoria em campo aberto | 0.12 | m³ |  |  |  | 0
11.01.170 | Concreto usinado, fck = 35,0 MPa | 0.2 | m³ |  |  |  | 0
33.05.010 | Verniz fungicida para madeira | 5 | m² |  |  |  | 0
OC.37. | Guia balizadora em madeira maciça tratada (por metro linear) | 1 | ml |  |  |  | 0
B.01.000.010111 | Mão de obra carpinteiro | 0.4 | h |  |  |  | 0
B.01.000.010101 | Mão de obra ajudante geral | 0.8 | h |  |  |  | 0
#REF! | Mourão de eucalipto tratado de Ø 12 a 15 cm de 1m | 1 | un |  |  |  | 0
#REF! | Regua de deck de pinus tratado de 3 x 10 de 3m (piso de tábuas - 10 unid com 1,0m cada) | 1 | un |  |  |  | 0 | Sem desenho
#REF! | Parafusos frances zincado 8 MM | 0.2 | kg |  |  |  | 0
OC.38. | Piso regularizado, compactado e impermeabilizado (trilha adaptada - largura de 1,6 m) - por metro linear | 1 | ml |  |  |  | 0
B.01.000.010101 | Mão de obra ajudante geral | 1.75 | h |  |  |  | 0
06.01.020 | Escavação manual em solo de 1ª e 2ª categoria em campo aberto | 0.5 | m3 |  |  |  | 0 | Sem desenho
07.12.020 | Compactação de aterro mecanizado mínimo de 95% PN, sem fornecimento de solo em campo aberto | 0.5 | m³ |  |  |  | 0
32.15.240 | Impermeabilização com manta asfáltica tipo III, anti raiz, espessura de 4 mm | 0.4 | m² |  |  |  | 0
OC.39. | Ponte de Apoio Chapeleta (por unidade) | 1 | unid. |  |  |  | 0
B.01.000.010101 | Mão de obra ajudante geral | 1 | h |  |  |  | 0
H.08.000.031740 | chapeleta de inox com anel | 1 | un |  |  |  | 0
E.03.000.026513 | chumbador de 1/2" x 4" de inox | 1 | un |  |  |  | 0
OC.40. | Torre de Observação | 1 | m2 |  |  |  | 0
B.01.000.010111 | Mão de obra carpinteiro | 2 | h |  |  |  | 0 | Sem desenho
B.01.000.010101 | Mão de obra ajudante geral | 2 | h |  |  |  | 0
#REF! | Mourão de eucalipto tratado de Ø 20 de 4m. (pilar) | 4 | un |  |  |  | 0
#REF! | Mourão de eucalipto tratado de Ø 20 de 1m. (viga) | 4 | un |  |  |  | 0
#REF! | Regua de deck de pinus tratado de 3 x 10 de 3m | 1 | m² |  |  |  | 0
12.01.060 | Broca em concreto armado diâmetro de 30 cm - completa (4 und com 50cm de profundidade) | 2 | m |  |  |  | 0
#REF! | Mourão de eucalipto tratado de Ø 4 a 6 de 4m. (corrimão) | 0.5 | un |  |  |  | 0
#REF! | Mourão de eucalipto tratado de Ø 6 a 8 de 3 m. (montante de madeira) | 1 | un |  |  |  | 0
#REF! | Regua de deck de pinus tratado de 3 x 10 de 3m (piso de tábuas - 10 unid com 1,0m cada) | 1 | un |  |  |  | 0
#REF! | Parafusos frances zincado 8 MM | 2 | kg |  |  |  | 0
OC.41. | Escada para Torre de Observação | 1 | unid. |  |  |  | 0
24.03.060 | Escada marinheiro (galvanizada) | 3 | m |  |  |  | 0 | Escada somente uma vez
B.2. | Canteiro | 1 | unid. |  |  |  | 0
02.08.020 | Placa de identificação para obra | m² | 6 |  |  |  | 0
02.01.020 | Construção provisória em madeira - fornecimento e montagem | m² | 20 |  |  |  | 0
02.01.200 | Desmobilização de construção provisória | m² | 20 |  |  |  | 0
05.04.060 | Transporte manual horizontal e/ou vertical de entulho até o local de despejo - ensacado | m³ | 4.8 |  |  |  | 0
05.08.140 | Transporte de entulho, para distâncias superiores ao 20° km | m³xkm | 240 |  |  |  | 0
05.07.060 | Remoção de entulho de obra com caçamba metálica - material rejeitado e misturado por vegetação e madeira | m³ | 20 |  |  |  | 0
02.03.240 | Proteção de piso com descarte de embalagem tipo longa vida composto por papelão, plástico e alumínio | m² | 0 | 7.3 | 3 | 10.3 | 0
02.03.500 | Proteção em madeira e lona plástica para equipamentos mecânico ou informática, para obras de reforma | m² | 0 | 27.08 | 33.05 | 60.13 | 0
02.05.060 | Montagem e desmontagem de andaime torre metálica com altura até 10 m | m | 0 |  | 9.17 | 9.17 | 0
02.05.210 | Andaime tubular fachadeiro com piso metálico e sapatas ajustáveis | m²xmês | 0 | 11.77 | 1.51 | 13.28 | 0
02.03.110 | Tapume móvel para fechamento de áreas com placas de advertência | m² | 0 | 22.01 | 39.07 | 61.08 | 0
02.01.180 | Banheiro químico modelo Standard, com manutenção conforme exigências da CETESB | unxmês | 0 | 479.17 |  | 479.17 | 0
0

## Preço final custos Gerais e BDI (hidden)
COMPOSIÇÃO DO PREÇO FINAL
ID | ITEM | UNIDADE | QUANT | VALOR | TOTAL
A. | INTERVENÇÕES POR NÚCLEO |  |  |  | #REF!
A.1. | Caraguatatuba | 1 | 1 | #REF! | #REF!
A.2. | Picinguaba | 1 | 1 | #REF! | #REF!
A.3. | NSV | 1 | 1 | #REF! | #REF!
A.5. | Itariru | 1 | 1 | #REF! | #REF!
A.6. | NIP | 1 | 1 | #REF! | #REF!
A.7. | NSS | 1 | 1 | #REF! | #REF!
A.8 | Cunha | 1 | 1 | #REF! | #REF!
A.9. | Curucutu | 1 | 1 | #REF! | #REF!
B. | MOBILIZAÇÕES CANTEIROS / MATERIAIS |  |  |  | 96630
B.1 | Frete | Un | 31 | 1900 | 58900
B.2 | Mobilização de Canteiro | Un | 8 | 0 | 0
B.3 | Viagem equipe | hora | 33 | 840 | 27720
B.4 | Transporte Local | km | 91 | 110 | 10010
C. | SERVIÇOS TÉCNICOS E ENGENHARIA |  |  |  | 421481.7
C.1. | Projeto Civil e Ilustrações |  |  |  | 298114.5
C.1.1. | Engenheiro Civil especialista em trilhas (Senior/Pleno) | Hora | 1200 | 120 | 144000
C.1.2. | Analista Técnico Pleno de Projeto e Obra | Hora | 600 | 78.32 | 46992
C.1.3. | Técnico Campo Pleno | Hora | 600 | 78.32 | 46992
C.1.4. | Analista de Sistema de Informação Geográfica | Hora | 600 | 78.32 | 46992
C.1.3. | Desenhista Técnico Pleno | Hora | 150 | 35.19 | 5278.5
C.1.4. | Ajudante Geral | Hora | 1200 | 6.55 | 7860
C.2. | Encargos |  |  |  | 123367.2
C.4.1. | Equipe Permanente | % | 65 | 144000 | 93600
C.4.2. | Equipe Eventual | % | 20 | 148836 | 29767.2
| BDI | 25% |  |  | #REF!
| CUSTO TOTAL SEM BDI |  |  |  | #REF!
| VALOR TOTAL COM BDI |  |  |  | #REF!
Fonte: CPOS/ PINI / Mercado

## Cronograma
| ETAPA | MÊS 1 | MÊS 2 | MÊS 3 | TOTAL (%) | TOTAL (R$)
1 | Canteiros + Serviços |  |  |  | 15.78% | 0 | 0
2 | Área do Chalé |  |  |  | 13.27% | 0 | 0
3 | Área do Poço |  |  |  | 8.312% | 0 | 0
4 | Área do Macacos |  |  |  | 35.52% | 0 | 0
5 | Área do Escadaria com pinguela |  |  |  | 21.87% | 0 | 0
6 | Montagem de Deck |  |  |  | 5.24% | 0 | 0
|  | 26.56% | 44.02% | 29.42% | 100% | 0 | 1
|  |  |  | TOTAL |  | 0
|  |  |  | BDI 30% |  | 0
|  |  |  | TOTAL C/ BDI |  | 0