## Radiocomunicação
Item | Cód. CPOS | Serviços | Un | Qt | Valores (R$)
[5 empty] | PUMat | PUMO | PServ | Total
1 | Vargem Grande | Preparação de Obra | un |  |  |  |  | 0
1.1 | 02.08.020 | Placa de identificação para obra | m² | 6
1.2 | B.01.000.020119 | Engenheiro senior de elétrica | h | 2
2 |  | Padrão de entrada | [5 empty] | 0
2.1 | 37.04.250 | Quadro de distribuição universal de sobrepor, para disjuntores 16 DIN / 12 Bolt-on - 150 A - sem componentes | un | 1
2.2 | 37.20.080 | Barra de neutro e/ou terra | un | 2
2.3 | 39.04.060 | Cabo de cobre nu, têmpera mole, classe 2, de 25 mm² | m | 10
2.4 | 37.17.090 | Dispositivo diferencial residual de 63 A x 30 mA - 4 polos | un | 1
2.5 | 42.05.190 | Haste de aterramento de 3/4'' x 3 m | un | 1
2.6 | 42.05.140 | Conector olhal cabo/haste de 3/4´ | un | 1
2.7 | 42.05.310 | Caixa de inspeção do terra cilíndrica em PVC rígido, diâmetro de 300 mm - h= 250 mm | un | 1
2.8 | 42.05.300 | Tampa para caixa de inspeção cilíndrica, aço galvanizado | un | 1
3 |  | Abrigo da repetidora | [5 empty] | 0
3.1 | 42.05.070 | Sinalizador de obstáculo duplo, com célula fotoelétrica | un | 1
3.2 | 40.05.040 | Interruptor com 2 teclas simples e placa | cj | 1
3.3 | 37.20.080 | Barra de neutro e/ou terra | un | 2
3.4 | 41.02.541 | Lâmpada LED tubular T8 com base G13, de 900 até 1050 Im - 9 a 10W | un | 1
3.5 | 69.20.290 | Tomada blindada para VHF/UHF, CATV e FM, frequência 5 MHz a 1 GHz | un | 2
3.6 | 40.04.470 | Conjunto 2 tomadas 2P+T de 10 A, completo | cj | 3
3.7 | 39.21.030 | Cabo de cobre flexível de 4 mm², isolamento 0,6/1kV - isolação HEPR 90°C | m | 50
3.8 | 39.21.020 | Cabo de cobre flexível de 2,5 mm², isolamento 0,6/1kV - isolação HEPR 90°C | m | 50
3.9 | 37.24.031 | Supressor de surto monofásico, Fase-Terra, In 4 a 11 kA, Imax. de surto de 12 até 15 kA | un | 1
3.10 | 37.13.600 | Disjuntor termomagnético, unipolar 127/220 V, corrente de 10 A até 30 A | un | 3
3.11 | 39.04.060 | Cabo de cobre nu, têmpera mole, classe 2, de 25 mm² | m | 15
3.12 | 40.02.620 | Caixa de passagem em alumínio fundido à prova de tempo, 300 x 300 mm | un | 1
3.13 | 42.05.190 | Haste de aterramento de 3/4'' x 3 m | un | 1
3.14 | 42.05.140 | Conector olhal cabo/haste de 3/4´ | un | 1
3.15 | 42.05.310 | Caixa de inspeção do terra cilíndrica em PVC rígido, diâmetro de 300 mm - h= 250 mm | un | 1
3.16 | 42.05.300 | Tampa para caixa de inspeção cilíndrica, aço galvanizado | un | 1
4 | Santa Virgínia | Padrão de entrada | [5 empty] | 0
4.1 | 37.04.250 | Quadro de distribuição universal de sobrepor, para disjuntores 16 DIN / 12 Bolt-on - 150 A - sem componentes | un | 1
4.2 | 37.20.080 | Barra de neutro e/ou terra | un | 2
4.3 | 39.04.060 | Cabo de cobre nu, têmpera mole, classe 2, de 25 mm² | m | 10
4.4 | 37.17.090 | Dispositivo diferencial residual de 63 A x 30 mA - 4 polos | un | 1
4.5 | 37.24.031 | Supressor de surto monofásico, Fase-Terra, In 4 a 11 kA, Imax. de surto de 12 até 15 kA | un | 1
4.6 | 42.05.190 | Haste de aterramento de 3/4'' x 3 m | un | 1
4.7 | 42.05.140 | Conector olhal cabo/haste de 3/4´ | un | 1
4.8 | 42.05.310 | Caixa de inspeção do terra cilíndrica em PVC rígido, diâmetro de 300 mm - h= 250 mm | un | 1
4.9 | 42.05.300 | Tampa para caixa de inspeção cilíndrica, aço galvanizado | un | 1
5 |  | Base de proteção | [5 empty] | 0
5.1 | 39.11.280 | Cabo telefônico secundário de distribuição CTP-APL-G, com 20 pares de 0,50 mm, para rede subterrânea | m | 400
5.2 | 37.20.030 | Régua de bornes para 9 polos de 600 V / 50 A | un | 2
5.3 | 69.20.260 | Protetor de surto híbrido para rede de telecomunicações | un | 1
5.4 | 69.20.290 | Tomada blindada para VHF/UHF, CATV e FM, frequência 5 MHz a 1 GHz | un | 2
6 |  | Abrigo da repetidora | [5 empty] | 0
6.1 | 39.04.060 | Cabo de cobre nu, têmpera mole, classe 2, de 25 mm² | m | 40
6.2 | 40.02.620 | Caixa de passagem em alumínio fundido à prova de tempo, 300 x 300 mm | un | 2
6.3 | 42.05.190 | Haste de aterramento de 3/4'' x 3 m | un | 2
6.4 | 42.05.140 | Conector olhal cabo/haste de 3/4´ | un | 2
6.5 | 42.05.310 | Caixa de inspeção do terra cilíndrica em PVC rígido, diâmetro de 300 mm - h= 250 mm | un | 2
6.6 | 42.05.300 | Tampa para caixa de inspeção cilíndrica, aço galvanizado | un | 2
6.7 | 37.17.090 | Dispositivo diferencial residual de 63 A x 30 mA - 4 polos | un | 1
6.8 | 37.24.031 | Supressor de surto monofásico, Fase-Terra, In 4 a 11 kA, Imax. de surto de 12 até 15 kA | un | 1
6.9 | 39.21.030 | Cabo de cobre flexível de 4 mm², isolamento 0,6/1kV - isolação HEPR 90°C | m | 20
6.10 | 37.20.080 | Barra de neutro e/ou terra | un | 2
7 |  | Retiradas | [5 empty] | 0
7.1 | 04.17.060 | Remoção de suporte tipo braquet | un | 5
7.2 | 04.17.080 | Remoção de barramento de cobre | m | 2
7.3 | 04.17.100 | Remoção de base de disjuntor tipo QUIK-LAG | un | 2
7.4 | 04.17.120 | Remoção de base de fusível tipo DIAZED | un | 2
7.5 | 04.17.140 | Remoção de base e haste de para-raios | un | 2
7.6 | 04.17.160 | Remoção de base ou chave para fusível NH tipo tripolar | un | 2
7.7 | 04.17.200 | Remoção de braçadeira para passagem de cordoalha | un | 4
7.8 | 04.17.240 | Remoção de bucha de passagem para neutro | un | 4
7.9 | 04.18.020 | Remoção de cabeçote em rede de telefonia | un | 2
7.10 | 04.18.380 | Remoção de condutor embutido diâmetro externo acima de 6,5 mm | m | 40
7.11 | 04.18.410 | Remoção de cordoalha ou cabo de cobre nu | m | 40
7.12 | 04.19.060 | Remoção de disjuntor termomagnético | un | 6
7.13 | 04.21.160 | Remoção de quadro de distribuição, chamada ou caixa de passagem | m² | 2
7.14 | 04.19.120 | Remoção de interruptores, tomadas, botão de campainha ou cigarra | un | 4
7.15 | 05.07.040 | Remoção de entulho separado de obra com caçamba metálica - terra, alvenaria, concreto, argamassa, madeira, papel, plástico ou metal | m³ | 3
7.16 | 04.17.020 | Remoção de aparelho de iluminação ou projetor fixo em teto, piso ou parede | un | 2
|  | TOTAL | [5 empty] | 0
|  | ADMINISTRAÇÃO LOCAL (8,87%) | [5 empty] | 0 | 0
|  | BDI (27,70%) | [5 empty] | 0
|  | TOTAL +BDI | [5 empty] | 0