## FEENA
Item | Cód. CDHU | Serviços | Un | Qt | Valores (R$)
[5 empty] | PUMat | PUMO | PServ | Total
1 |  | SERVIÇOS INICIAIS | [5 empty] | 94958.108
1.1 | 02.08.020 | Placa de identificação para obra | M2 | 15 | 770.75 | 89.45 | 860.2 | 12903
1.2 | 02.03.120 | Tapume fixo para fechamento de áreas, com portão | M2 | 105 | 55.41 | 51.57 | 106.98 | 11232.9
1.3 | 02.05.202 | Andaime torre metálico (1,5 x 1,5 m) com piso metálico | MXMES | 500 | 19.8 | 4.67 | 24.47 | 12235
1.4 | 02.05.090 | Montagem e desmontagem de andaime tubular fachadeiro com altura até 10 m | M2 | 500 | 0 | 11.89 | 11.89 | 5945
1.5 | 05.07.040 | Remoção de entulho separado de obra com caçamba metálica - terra, alvenaria, concreto, argamassa, madeira, papel, plástico ou metal | M3 | 200 | 80.53 | 11.68 | 92.21 | 18442
1.6 | 02.01.021 | Construção provisória em madeira - fornecimento e montagem | M2 | 55.2 | 379.63 | 124.76 | 504.39 | 27842.328
1.7 | 02.01.200 | Desmobilização de construção provisória | M2 | 55.2 | 16.27 | 6.88 | 23.15 | 1277.88
1.8 | 02.03.030 | Proteção de superfícies em geral com plástico bolha | M2 | 2000 | 0.59 | 1.95 | 2.54 | 5080
2 |  | PROJETOS/DIAGNÓSTICOS E APROVAÇÕES | [5 empty] | 232135.752
2.1 | 01.20.010 | Taxa de mobilização e desmobilização de equipamentos para execução de levantamento topográfico | TX | 1 | 1166.17 | 0 | 1166.17 | 1166.17
2.2 | SBC | LEVANTAMENTO TOPOGRAFICO PLANIALTIMETRICO | M² | 162000 | 0.03 | 0.33 | 0.36 | 58320
2.3 | 01.27.031 | Projeto e implementação de controle ambiental de obra | UN | 1 | 196.95 | 10448.07 | 10645.02 | 10645.02
2.4 | 01.06.031 | Elaboração de projeto de adequação de entrada de energia elétrica junto a concessionária, com medição em média tensão, subestação simplificada e demanda de 75 kVA a 300 kVA | UN | 2 | 0 | 13453.18 | 13453.18 | 26906.36
2.5 | 01.17.121 | Projeto executivo de instalações elétricas em formato A0 | UN | 7 | 0 | 1516.73 | 1516.73 | 10617.11
2.6 | 01.17.081 | Projeto executivo de instalações hidráulicas em formato A0 | UN | 6 | 0 | 1311.29 | 1311.29 | 7867.74
2.7 | 01.17.031 | Projeto executivo de arquitetura em formato A1 | UN | 25 | 0 | 3128.84 | 3128.84 | 78221
2.8 | ORSE - 4042 | Restauro - Mapeamento gráfico e fotográfico de mobiliário e quadros | m² | 1305.6 |  | 19.82 | 19.82 | 25876.992
2.9 | 01.17.031 | Projeto executivo de arquitetura em formato A1 - comunicação visual | UN | 4 | 0 | 3128.84 | 3128.84 | 12515.36
3 |  | DISTRIBUIÇÃO ELÉTRICA GERAL | [5 empty] | 342716.57
3.1 | 68.01.670 | Poste de concreto circular, 300 kg, H = 9,00 m | UN | 49 | 1594.33 | 292.3 | 1886.63 | 92444.87
3.2 | 36.04.010 | Suporte para 1 isolador de baixa tensão | UN | 98 | 29.99 | 14.36 | 44.35 | 4346.3
3.3 | 36.05.010 | Isolador tipo roldana para baixa tensão de 76 x 79 mm | UN | 98 | 39 | 9.57 | 48.57 | 4759.86
3.4 | 68.20.040 | Braçadeira circular em aço carbono galvanizado, diâmetro nominal de 140 até 300 mm | UN | 49 | 61.09 | 16.84 | 77.93 | 3818.57
3.5 | 69.20.070 | Fita em aço inoxidável para poste de 0,50 m x 19 mm, com fecho em aço inoxidável | UN | 49 | 3.19 | 9.57 | 12.76 | 625.24
3.6 | ORSE 3334 | Fornecimento de alça preformada para cabo multiplex 70 mm2 | UN | 98 | 21.35 | 3.65 | 25 | 2450
3.7 | 41.10.060 | Braço em tubo de ferro galvanizado de 1" x 1,00 m para fixação de uma luminária | UN | 49 | 67.09 | 67.33 | 134.42 | 6586.58
3.8 | 41.11.440 | Suporte tubular de fixação em poste para 1 luminária tipo pétala | UN | 49 | 90.78 | 14.36 | 105.14 | 5151.86
3.9 | 41.11.100 | Luminária retangular fechada para iluminação externa em poste, tipo pétala grande | UN | 49 | 516.32 | 33.67 | 549.99 | 26949.51
3.10 | 40.11.010 | Relé fotoelétrico 50/60 Hz, 110/220 V, 1200 VA, completo | UN | 10 | 72.26 | 21.54 | 93.8 | 938
3.11 | SINAPI 101876 | Quadro de distribuição de energia em pvc, de sobrepor, sem barramento, para 6 disjuntores - fornecimento e instalação. af_10/2020 | UN | 10 | 41.82 | 17.52 | 59.34 | 593.4
3.12 | 37.13.610 | Disjuntor termomagnético, unipolar 127/220 V, corrente de 35 A até 50 A | UN | 10 | 26.64 | 14.36 | 41 | 410
3.13 | 37.20.010 | Isolador em epóxi de 1 kV para barramento | UN | 10 | 26.94 | 7.18 | 34.12 | 341.2
3.14 | 37.20.080 | Barra de neutro e/ou terra | UN | 10 | 21.54 | 7.18 | 28.72 | 287.2
3.15 | 36.20.360 | Suporte de transformador em poste ou estaleiro | UN | 4 | 182.02 | 134.66 | 316.68 | 1266.72
3.16 | 36.09.150 | Transformador de potência trifásico de 75 kVA, classe 15 kV, a óleo | UN | 2 | 19629.06 | 985.05 | 20614.11 | 41228.22
3.17 | COTAÇÃO | CABO TRIPLEX 70 MM FASE, FASE E NEUTRO | M | 2425 | 42 | 12 | 54 | 130950
3.18 |  | ENTRADA DE ENERGIA
3.19 | SINAPI 101492 | Entrada de energia elétrica, aérea, monofásica, com caixa de sobrepor, cabo de 35 mm2 e disjuntor din 50a (não incluso o poste de concreto). af_07/2020_p | UN | 8 | 1433.78 | 92.71 | 1526.49 | 12211.92
3.20 | SINAPI 00041195 | Poste de concreto armado de secao duplo t, extensao de 8,00 m, resistencia de 150 dan, tipo d | Un | 8 | 485.41 |  | 485.41 | 3883.28
3.21 | SINAPI 100599 | Assentamento de poste de concreto com comprimento nominal de 9 m, carga nominal de 150 dan, engastamento base concretada com 1 m de concreto e 0,5 m de solo (não inclui fornecimento). af_11/2019 | Un | 8 | 434.23 |  | 434.23 | 3473.84
4 |  | TRATAMENTO DE ESGOTO | [5 empty] | 171399.66
4.1 | 67.02.330 | Sistema de tratamento de águas cinzas e aproveitamento de águas pluviais, para reuso em fins não potáveis, vazão de 2 m³/h | UN | 1 | 92106.36 | 0 | 92106.36 | 92106.36
4.2 | 46.02.070 | Tubo de PVC rígido branco PxB com virola e anel de borracha, linha esgoto série normal, DN= 100 mm, inclusive conexões | M | 750 | 27 | 52.65 | 79.65 | 59737.5
4.3 | SBC - 030356 | Caixa de passagem concreto 0,70x0,70x0,55m | un | 30 | 391.86 | 260 | 651.86 | 19555.8
5 |  | DISTRIBUIÇÃO DE DADOS GERAL | [5 empty] | 80576.6
5.1 | 39.27.030 | Cabo óptico multimodo, 6 fibras, 50/125 µm - uso interno/externo | M | 2900 | 10.84 | 4.79 | 15.63 | 45327
5.2 | 69.09.260 | Patch panel de 24 portas - categoria 6 | UN | 4 | 743.48 | 38.29 | 781.77 | 3127.08
5.3 | 69.09.250 | Patch cords de 1,50 ou 3,00 m - RJ-45 / RJ-45 - categoria 6A | UN | 20 | 53.87 | 9.57 | 63.44 | 1268.8
5.4 | 69.08.010 | Distribuidor interno óptico - 1 U para até 24 fibras | UN | 4 | 768.39 | 54.87 | 823.26 | 3293.04
5.5 | 69.20.200 | Bandeja fixa para rack, 19´ x 500 mm | UN | 4 | 80.6 | 7.08 | 87.68 | 350.72
5.6 | 69.20.248 | Painel frontal cego - 19´ x 1 U | UN | 4 | 9.78 | 3.89 | 13.67 | 54.68
5.7 | 69.20.230 | Calha de aço com 8 tomadas 2P+T - 250 V, com cabo | UN | 4 | 89.62 | 1.95 | 91.57 | 366.28
5.8 | 69.20.070 | Fita em aço inoxidável para poste de 0,50 m x 19 mm, com fecho em aço inoxidável | UN | 73 | 3.19 | 9.57 | 12.76 | 931.48
5.9 | 66.08.100 | Rack fechado padrão metálico, 19 x 12 Us x 470 mm | UN | 4 | 765.6 | 332.88 | 1098.48 | 4393.92
5.10 | CAB-EST-005 | ESTABILIZADOR 127V, 60HZ - 5,0KVA | UN | 4 | 685.05 |  | 685.05 | 2740.2
5.11 | COTAÇÃO | Roteador - Access Point Wi-Fi 5 802.11ac Wave 1, de longo alcance e com throughput agregado de +1.2 Gbps. | un | 6 | 1588.9 |  | 1588.9 | 9533.4
5.12 | 39.18.126 | Cabo para rede 24 AWG com 4 pares, categoria 6 | M | 1000 | 3.93 | 5.26 | 9.19 | 9190
6 |  | DISTRIBUIÇÃO DE AGUA POTAVEL | [5 empty] | 117145.6
6.1 | 46.01.050 | Tubo de PVC rígido soldável marrom, DN= 50 mm, (1 1/2´), inclusive conexões | M | 1940 | 26.43 | 28.71 | 55.14 | 106971.6
6.2 | 45.03.100 | Hidrômetro em bronze, diâmetro de 25 mm (1´) | UN | 8 | 618 | 57.43 | 675.43 | 5403.44
6.3 | 47.01.060 | Registro de gaveta em latão fundido sem acabamento, DN= 2´ | UN | 8 | 139.99 | 59.83 | 199.82 | 1598.56
6.4 | 46.01.020 | Tubo de PVC rígido soldável marrom, DN= 25 mm, (3/4´), inclusive conexões | M | 100 | 7.78 | 23.94 | 31.72 | 3172
[7 empty] | 0 | 0
7 |  | MUSEU | [5 empty] | 529133.7341
7.1 |  | COBERTURA |  |  |  |  | 0 | 236371.2583
7.1.1 | 04.03.020 | Retirada de telhamento em barro | M2 | 851.73 | 0 | 15.58 | 15.58 | 13269.9534
7.1.2 | ORSE - 278 | Limpeza (Lavagem) de telhas | M2 | 459.9342 |  |  | 3.07 | 1411.998
7.1.3 | 04.02.050 | Retirada de estrutura em madeira tesoura - telhas de barro | M2 | 851.73 | 0 | 23.74 | 23.74 | 20220.0702
7.1.4 | 04.03.060 | Retirada de cumeeira ou espigão em barro | M | 165 | 0 | 5.84 | 5.84 | 963.6
7.1.5 | 04.30.020 | Remoção de calha ou rufo | M | 71 | 0 | 4.48 | 4.48 | 318.08
7.1.6 | 15.01.010 | Estrutura de madeira tesourada para telha de barro - vãos até 7,00 m | M2 | 425.865 | 97.88 | 53.95 | 151.83 | 64659.0829
7.1.7 | 16.02.020 | Telha de barro tipo francesa | M2 | 459.9342 | 50.08 | 31.32 | 81.4 | 37438.6439
7.1.8 | 16.40.120 | Recolocação de telhas de barro tipo francesa | M2 | 459.9342 | 0 | 31.32 | 31.32 | 14405.1391
7.1.9 | 16.02.230 | Cumeeira de barro emboçado tipos: plan, romana, italiana, francesa e paulistinha | M | 165 | 11.43 | 17.27 | 28.7 | 4735.5
7.1.10 | 16.02.120 | Emboçamento de beiral em telhas de barro | M | 25 | 0.81 | 13.81 | 14.62 | 365.5
7.1.11 | 16.33.052 | Calha, rufo, afins em chapa galvanizada nº 24 - corte 0,50 m | M | 110 | 83.2 | 62.22 | 145.42 | 15996.2
7.1.12 | SINAPI 94226 | Subcobertura com manta plástica revestida por película de alumíno, incluso transporte vertical. af_07/2019 | M² | 919.8684 | 10.59 | 8 | 18.59 | 17100.3536
7.1.13 | SINAPI 94232 | AMARRAÇÃO DE TELHAS CERÂMICAS OU DE CONCRETO. AF_07/2019 | UN | 7358.9472 | 0.13 | 2.38 | 2.51 | 18470.9575
7.1.14 | 33.01.060 | Imunizante para madeira | M2 | 919.8684 | 5.92 | 8.52 | 14.44 | 13282.8997
7.1.15 | 32.06.151 | Lâmina refletiva revestida com dupla face em alumínio, dupla malha de reforço e laminação entre camadas, para isolação térmica | M2 | 459 | 19.34 | 10.58 | 29.92 | 13733.28
7.2 |  | PISO | [5 empty] | 15387.5
7.2.1 | 04.05.020 | Retirada de piso em tacos de madeira | M2 | 50 | 0 | 11.68 | 11.68 | 584
7.2.2 | 20.04.020 | Piso em tacos de Ipê colado | M2 | 50 | 274.15 | 21.92 | 296.07 | 14803.5
7.3 |  | ELÉTRICA | [5 empty] | 39251.5
7.3.1 | 39.02.010 | Cabo de cobre de 1,5 mm², isolamento 750 V - isolação em PVC 70°C | M | 1350 | 1.63 | 1.92 | 3.55 | 4792.5
7.3.2 | 39.02.016 | Cabo de cobre de 2,5 mm², isolamento 750 V - isolação em PVC 70°C | M | 2500 | 2.58 | 1.92 | 4.5 | 11250
7.3.3 | 38.19.040 | Eletroduto de PVC corrugado flexível leve, diâmetro externo de 32 mm | M | 1000 | 5 | 14.36 | 19.36 | 19360
7.3.4 | 40.04.450 | Tomada 2P+T de 10 A - 250 V, completa | CJ | 35 | 10.95 | 14.36 | 25.31 | 885.85
7.3.5 | 40.04.460 | Tomada 2P+T de 20 A - 250 V, completa | CJ | 35 | 15.61 | 14.36 | 29.97 | 1048.95
7.3.6 | 40.05.020 | Interruptor com 1 tecla simples e placa | CJ | 20 | 9.51 | 16.27 | 25.78 | 515.6
7.3.7 | 40.07.010 | Caixa em PVC de 4´ x 2´ | UN | 90 | 3.57 | 11.97 | 15.54 | 1398.6
7.4 |  | QUADRO ELETRICO | [5 empty] | 3219.68
7.4.1 | 37.03.200 | Quadro de distribuição universal de embutir, para disjuntores 16 DIN / 12 Bolt-on - 150 A - sem componentes | UN | 1 | 502.37 | 143.1 | 645.47 | 645.47
7.4.2 | 37.13.840 | Mini-disjuntor termomagnético, bipolar 220/380 V, corrente de 10 A até 32 A | UN | 20 | 47.1 | 9.57 | 56.67 | 1133.4
7.4.3 | 37.17.110 | Dispositivo diferencial residual de 100 A x 30 mA - 4 polos | UN | 1 | 496.75 | 11.97 | 508.72 | 508.72
7.4.4 | 37.20.010 | Isolador em epóxi de 1 kV para barramento | UN | 5 | 26.94 | 7.18 | 34.12 | 170.6
7.4.5 | 37.20.030 | Régua de bornes para 9 polos de 600 V / 50 A | UN | 5 | 29.62 | 2.39 | 32.01 | 160.05
7.4.6 | 37.20.080 | Barra de neutro e/ou terra | UN | 5 | 21.54 | 7.18 | 28.72 | 143.6
7.4.7 | 37.24.032 | Supressor de surto monofásico, corrente nominal 20 kA, Imax. de surto 50 até 80 kA | UN | 2 | 201.65 | 27.27 | 228.92 | 457.84
7.5 |  | PINTURA INTERNA - PAREDE | [5 empty] | 62484.141
7.5.1 | 33.02.060 | Massa corrida a base de PVA | M2 | 1508.55 | 2.57 | 11.52 | 14.09 | 21255.4695
7.5.2 | 33.10.010 | Tinta látex antimofo em massa, inclusive preparo | M2 | 1508.55 | 6.76 | 20.57 | 27.33 | 41228.6715
7.6 |  | PINTURA EXTERNA - PAREDE | [5 empty] | 28436.842
7.6.1 | 33.02.080 | Massa corrida à base de resina acrílica | M2 | 606.2 | 4.86 | 11.52 | 16.38 | 9929.556
7.6.2 | 33.10.030 | Tinta acrílica antimofo em massa, inclusive preparo | M2 | 606.2 | 9.96 | 20.57 | 30.53 | 18507.286
7.7 |  | PINTURA DE ESQUADRIAS DE MADEIRA | [5 empty] | 15930
7.7.1 | 03.10.100 | Remoção de pintura em superfícies de madeira e/ou metálicas com lixamento | M2 | 450 | 0.34 | 8.52 | 8.86 | 3987
7.7.2 | 33.05.330 | Verniz em superfície de madeira | M2 | 450 | 9.34 | 17.2 | 26.54 | 11943
7.8 |  | PINTURA FORRO DE MADEIRA | [5 empty] | 23109.12
7.8.1 | 03.10.100 | Remoção de pintura em superfícies de madeira e/ou metálicas com lixamento | M2 | 652.8 | 0.34 | 8.52 | 8.86 | 5783.808
7.8.2 | 33.05.330 | Verniz em superfície de madeira | M2 | 652.8 | 9.34 | 17.2 | 26.54 | 17325.312
7.9 |  | COMUNICAÇÃO VISUAL | [5 empty] | 33736.9
7.9.1 | 97.02.190 | Placa de identificação em acrílico com texto em vinil | M2 | 10 | 3287.37 | 86.32 | 3373.69 | 33736.9
7.10 |  | PREVENÇÃO E COMBATE A INCÊNDIO | [5 empty] | 5485
7.10.1 | 97.02.193 | Placa de sinalização em PVC fotoluminescente (200x200mm), com indicação de equipamentos de alarme, detecção e extinção de incêndio | UN | 10 | 9.95 | 6.26 | 16.21 | 162.1
7.10.2 | 50.10.120 | Extintor manual de pó químico seco ABC - capacidade de 6 kg | UN | 10 | 237.25 | 19.87 | 257.12 | 2571.2
7.10.3 | 50.10.220 | Suporte para extintor de piso em aço inoxidável | UN | 10 | 273.22 | 1.95 | 275.17 | 2751.7
7.11 |  | ENTORNO | [5 empty] | 26726.7928
7.11.1 | 14.02.080 | Alvenaria de elevação de 1 tijolo maciço aparente - reucperar piso | M2 | 10 | 273.21 | 113.4 | 386.61 | 3866.1
7.11.2 | 34.02.100 | Plantio de grama esmeralda em placas (jardins e canteiros) | M2 | 1000 | 8.59 | 4.92 | 13.51 | 13510
7.11.3 | 03.01.020 | Demolição manual de concreto simples - REFAZIMENTO CALÇADAS | M3 | 2 |  | 214.17 | 214.17 | 428.34
7.11.4 | 17.01.020 | Argamassa de regularização e/ou proteção | M3 | 2 | 424.18 | 307.64 | 731.82 | 1463.64
7.11.5 | 09.01.020 | Forma em madeira comum para fundação passeios externos | M2 | 80 | 18.0516 | 37.758 | 55.8096 | 4464.768
7.11.6 | 09.01.150 | Desmontagem de forma de madeira para estrutura de laje, com tábuas | M2 | 80 | 0 | 4.4772 | 4.4772 | 358.176
7.11.7 | 10.02.020 | Armadura em tela soldada de aço | KG | 100 | 5.2668 | 0.8484 | 6.1152 | 611.52
7.11.8 | 11.01.100 | Concreto usinado, fck = 20,0 MPa | M3 | 7 | 233.9232 | 0 | 233.9232 | 1637.4624
7.11.9 | 11.16.020 | Lançamento, espalhamento e adensamento de concreto ou massa em lastro e/ou enchimento | M3 | 7 | 0 | 55.2552 | 55.2552 | 386.7864
7.12 |  | RECUPERAÇÃO ESQUADRIAS | [5 empty] | 38995
7.12.1 | ORSE - 4052 | Restauro - Recuperação de esquadria de madeira de obras históricas c/ aproveitamento de 75% - Rev. 04 02/2022 | M2 | 50 | 78 | 118.83 | 196.83 | 9841.5
7.12.2 | SBC - 140332 | FERRAGEM PARA JANELA DE MADEIRA ABRIR 2 FOLHAS PARA VIDRO | UN | 50 | 249.5 | 194.12 | 443.62 | 22181
7.12.3 | 26.01.040 | Vidro liso transparente de 4 mm | M2 | 50 | 111.06 | 28.39 | 139.45 | 6972.5
8 |  | SOLAR | [5 empty] | 453529.5748
8.1 |  | COBERTURA | [5 empty] | 35264.91
8.1.1 | 04.03.020 | Retirada de telhamento em barro | M2 | 250 | 0 | 15.58 | 15.58 | 3895
8.1.2 | 16.40.120 | Recolocação de telhas de barro tipo francesa | M2 | 250 | 0 | 31.32 | 31.32 | 7830
8.1.3 | 16.02.020 | Telha de barro tipo francesa | M2 | 120 | 50.08 | 31.32 | 81.4 | 9768
8.1.4 | SINAPI 94232 | AMARRAÇÃO DE TELHAS CERÂMICAS OU DE CONCRETO. AF_07/2019 | UN | 1000 | 0.13 | 2.38 | 2.51 | 2510
8.1.5 | 04.03.060 | Retirada de cumeeira ou espigão em barro | M | 20 | 0 | 5.84 | 5.84 | 116.8
8.1.6 | 16.02.230 | Cumeeira de barro emboçado tipos: plan, romana, italiana, francesa e paulistinha | M | 20 | 11.43 | 17.27 | 28.7 | 574
8.1.7 | 33.01.060 | Imunizante para madeira | M2 | 649 | 5.92 | 8.52 | 14.44 | 9371.56
8.1.8 | 08.82.055 | LIMPEZA SIMPLES EM CALHAS METALICAS - CONSERVAÇÃO - REDE DE ESGOTO E ÁGUAS PLUVIAIS | M | 436.2 |  | 2.75 | 2.75 | 1199.55
8.2 |  | PISO EM TACOS DE MADEIRA | [5 empty] | 22055
8.2.1 | 04.05.020 | Retirada de piso em tacos de madeira | M2 | 60 | 0 | 11.68 | 11.68 | 700.8
8.2.2 | 20.04.020 | Piso em tacos de Ipê colado | M2 | 60 | 274.15 | 21.92 | 296.07 | 17764.2
8.2.3 | 20.10.040 | Rodapé de madeira de 7 x 1,5 cm | M | 100 | 21.35 | 14.55 | 35.9 | 3590
8.3 |  | PISO EM REGUA DE MADEIRA | [5 empty] | 32548.5
8.3.1 | 04.05.060 | Retirada de soalho inclusive vigamento | M2 | 50 | 0 | 25.89 | 25.89 | 1294.5
8.3.2 | ORSE - 3786 | Restauração e/ou recuperação de assoalho madeira lei, réguas macho e fêmea, l = 20 a 30cm x 2cm, sobre ripão 3,5cm x 5,5cm, inclusive enchimento e raspagem | M2 | 100 | 35.5 | 241.14 | 276.64 | 27664
8.3.3 | 20.10.040 | Rodapé de madeira de 7 x 1,5 cm | M | 100 | 21.35 | 14.55 | 35.9 | 3590
8.4 |  | FORRO DE MADEIRA | [5 empty] | 18833
8.4.1 | 22.01.080 | Forro xadrez em ripas de angelim-vermelho / bacuri / maçaranduba tarugado | M2 | 100 | 117.94 | 56.11 | 174.05 | 17405
8.4.2 | 22.20.020 | Recolocação de forros fixados | M2 | 100 | 1.33 | 12.95 | 14.28 | 1428
8.5 |  | ESQUADRIAS | [5 empty] | 88399.8
8.5.1 | ORSE - 4052 | Restauro - Recuperação de esquadria de madeira de obras históricas c/ aproveitamento de 75% - Rev. 04 02/2022 | M2 | 110 | 78 | 118.83 | 196.83 | 21651.3
8.5.2 | SBC - 140332 | FERRAGEM PARA JANELA DE MADEIRA ABRIR 2 FOLHAS PARA VIDRO | UN | 35 | 249.5 | 194.12 | 443.62 | 15526.7
8.5.3 | 26.01.040 | Vidro liso transparente de 4 mm | M2 | 100 | 111.06 | 28.39 | 139.45 | 13945
8.5.4 | 23.01.060 | Caixilho em madeira tipo veneziana de correr - casos de refazimento integral | M² | 40 | 875.39 | 56.53 | 931.92 | 37276.8
8.6 |  | PINTURA | [5 empty] | 165480.872
8.6.1 |  | PAREDE INTERNA | [5 empty] | 76233.51
8.6.1.1 | 33.02.060 | Massa corrida a base de PVA | M2 | 1840.5 | 2.57 | 11.52 | 14.09 | 25932.645
8.6.1.2 | 33.10.010 | Tinta látex antimofo em massa, inclusive preparo | M2 | 1840.5 | 6.76 | 20.57 | 27.33 | 50300.865
8.6.2 |  | PINTURA EXTERNA - PAREDE | [5 empty] | 28436.842
8.6.2.1 | 33.02.080 | Massa corrida à base de resina acrílica | M2 | 606.2 | 4.86 | 11.52 | 16.38 | 9929.556
8.6.2.2 | 33.10.030 | Tinta acrílica antimofo em massa, inclusive preparo | M2 | 606.2 | 9.96 | 20.57 | 30.53 | 18507.286
8.6.3 |  | ESQUADRIAS DE MADEIRA | [5 empty] | 12390
8.6.3.1 | 03.10.100 | Remoção de pintura em superfícies de madeira e/ou metálicas com lixamento | M2 | 350 | 0.34 | 8.52 | 8.86 | 3101
8.6.3.2 | 33.05.330 | Verniz em superfície de madeira | M2 | 350 | 9.34 | 17.2 | 26.54 | 9289
8.6.4 |  | FORRO DE MADEIRA | [5 empty] | 13593.6
8.6.4.1 | 03.10.100 | Remoção de pintura em superfícies de madeira e/ou metálicas com lixamento | M2 | 384 | 0.34 | 8.52 | 8.86 | 3402.24
8.6.4.1 | 33.05.330 | Verniz em superfície de madeira | M2 | 384 | 9.34 | 17.2 | 26.54 | 10191.36
8.6.5 |  | PISO DE MADEIRA | [5 empty] | 34826.92
8.6.5.1 | 20.20.202 | Raspagem com calafetação e aplicação de verniz | M2 | 284 | 122.63 | 0 | 122.63 | 34826.92
8.7 |  | COMUNICAÇÃO VISUAL | [5 empty] | 33736.9
8.7.1 | 97.02.190 | Placa de identificação em acrílico com texto em vinil | M2 | 10 | 3287.37 | 86.32 | 3373.69 | 33736.9
8.8 |  | ENTORNO | [5 empty] | 46081.9928
8.8.1 | 14.02.080 | Alvenaria de elevação de 1 tijolo maciço aparente - reucperar piso | M2 | 30 | 273.21 | 113.4 | 386.61 | 11598.3
8.8.2 | 34.02.100 | Plantio de grama esmeralda em placas (jardins e canteiros) | M2 | 500 | 8.59 | 4.92 | 13.51 | 6755
8.8.3 | 18.07.020 | Placa cerâmica não esmaltada extrudada de alta resistência química e mecânica, espessura de 9 mm, uso industrial, assentado com argamassa química bicomponente | M2 | 50 | 126.3 | 14.7 | 141 | 7050
8.8.4 | 03.01.020 | Demolição manual de concreto simples - REFAZIMENTO CALÇADAS | M3 | 2 |  | 214.17 | 214.17 | 428.34
8.8.5 | 17.03.060 | Cimentado desempenado e alisado com corante (queimado) | M2 | 200 | 28.58 | 28.06 | 56.64 | 11328
8.8.6 | 17.01.020 | Argamassa de regularização e/ou proteção | M3 | 2 | 424.18 | 307.64 | 731.82 | 1463.64
8.8.7 | 09.01.020 | Forma em madeira comum para fundação passeios externos | M2 | 80 | 18.0516 | 37.758 | 55.8096 | 4464.768
8.8.8 | 09.01.150 | Desmontagem de forma de madeira para estrutura de laje, com tábuas | M2 | 80 | 0 | 4.4772 | 4.4772 | 358.176
8.8.9 | 10.02.020 | Armadura em tela soldada de aço | KG | 100 | 5.2668 | 0.8484 | 6.1152 | 611.52
8.8.10 | 11.01.100 | Concreto usinado, fck = 20,0 MPa | M3 | 7 | 233.9232 | 0 | 233.9232 | 1637.4624
8.8.11 | 11.16.020 | Lançamento, espalhamento e adensamento de concreto ou massa em lastro e/ou enchimento | M3 | 7 | 0 | 55.2552 | 55.2552 | 386.7864
8.9 |  | GUARDA CORPO | [5 empty] | 5643.6
8.9.1 | 110845 SINAPI | Guarda-corpo de madeira de lei para varanda | M | 10 |  |  | 564.36 | 5643.6
8.10 |  | PREVENÇÃO E COMBATE A INCÊNDIO | [5 empty] | 5485
8.10.1 | 97.02.193 | Placa de sinalização em PVC fotoluminescente (200x200mm), com indicação de equipamentos de alarme, detecção e extinção de incêndio | UN | 10 | 9.95 | 6.26 | 16.21 | 162.1
8.10.2 | 50.10.120 | Extintor manual de pó químico seco ABC - capacidade de 6 kg | UN | 10 | 237.25 | 19.87 | 257.12 | 2571.2
8.10.3 | 50.10.220 | Suporte para extintor de piso em aço inoxidável | UN | 10 | 273.22 | 1.95 | 275.17 | 2751.7
9 |  | ALOJAMENTO - CASA PRINCIPAL E ANEXO | [5 empty] | 401188.9311
9.1 |  | COBERTURA | [5 empty] | 61651.38
9.1.1 | 04.03.020 | Retirada de telhamento em barro | M2 | 216 | 0 | 15.58 | 15.58 | 3365.28
9.1.2 | 15.01.010 | Estrutura de madeira tesourada para telha de barro - vãos até 7,00 m | M2 | 30 | 97.88 | 53.95 | 151.83 | 4554.9
9.1.3 | 92539 SINAPI | Trama de madeira composta por ripas, caibros e terças para telhados de até 2 águas para telha de encaixe de cerâmica ou de concreto, incluso transporte vertical. af_07/2019 | M2 | 216 |  |  | 82.59 | 17839.44
9.1.4 | 16.02.020 | Telha de barro tipo francesa | M2 | 216 | 50.08 | 31.32 | 81.4 | 17582.4
9.1.5 | SINAPI 94232 | AMARRAÇÃO DE TELHAS CERÂMICAS OU DE CONCRETO. AF_07/2019 | UN | 3456 | 0.13 | 2.38 | 2.51 | 8674.56
9.1.6 | 04.03.060 | Retirada de cumeeira ou espigão em barro | M | 20 | 0 | 5.84 | 5.84 | 116.8
9.1.7 | 16.02.230 | Cumeeira de barro emboçado tipos: plan, romana, italiana, francesa e paulistinha | M | 20 | 11.43 | 17.27 | 28.7 | 574
9.1.8 | 33.01.060 | Imunizante para madeira | M2 | 250 | 5.92 | 8.52 | 14.44 | 3610
9.1.9 | 16.33.022 | Calha, rufo, afins em chapa galvanizada nº 24 - corte 0,33 m | M | 50 | 54.03 | 52.65 | 106.68 | 5334
9.2 |  | PINTURA | [5 empty] | 43616
9.2.1 |  | PAREDE INTERNA | [5 empty] | 24852
9.2.1.1 | 33.02.060 | Massa corrida a base de PVA | M2 | 600 | 2.57 | 11.52 | 14.09 | 8454
9.2.1.2 | 33.10.010 | Tinta látex antimofo em massa, inclusive preparo | M2 | 600 | 6.76 | 20.57 | 27.33 | 16398
9.2.3 |  | PINTURA EXTERNA - PAREDE | [5 empty] | 18764
9.2.3.1 | 33.02.080 | Massa corrida à base de resina acrílica | M2 | 400 | 4.86 | 11.52 | 16.38 | 6552
9.2.3.2 | 33.10.030 | Tinta acrílica antimofo em massa, inclusive preparo | M2 | 400 | 9.96 | 20.57 | 30.53 | 12212
9.3 |  | ELÉTRICA | [5 empty] | 24359.5
9.3.1 | 37.04.250 | Quadro de distribuição universal de sobrepor, para disjuntores 16 DIN / 12 Bolt-on - 150 A - sem componentes | un | 2 | 602.1 | 107.34 | 709.44 | 1418.88
9.3.2 | 37.13.800 | Mini-disjuntor termomagnético, unipolar 127/220 V, corrente de 10 A até 32 A | un | 30 | 12.34 | 9.57 | 21.91 | 657.3
9.3.3 | 37.17.090 | Dispositivo diferencial residual de 63 A x 30 mA - 4 polos | un | 2 | 331 | 11.97 | 342.97 | 685.94
9.3.4 | 37.13.840 | Mini-disjuntor termomagnético, bipolar 220/380 V, corrente de 10 A até 32 A | un | 2 | 47.1 | 9.57 | 56.67 | 113.34
9.3.5 | 37.20.080 | Barra de neutro e/ou terra | un | 2 | 21.54 | 7.18 | 28.72 | 57.44
9.3.6 | 37.24.031 | Supressor de surto monofásico, Fase-Terra, In 4 a 11 kA, Imax. de surto de 12 até 15 kA | un | 2 | 53.78 | 27.27 | 81.05 | 162.1
9.3.7 | 37.20.030 | Régua de bornes para 9 polos de 600 V/50 A | un | 2 | 29.62 | 2.39 | 32.01 | 64.02
9.3.8 | 40.05.020 | Interruptor com 1 tecla simples e placa (branco) | cj | 12 | 9.51 | 16.27 | 25.78 | 309.36
9.3.9 | 40.05.040 | Interruptor com 2 teclas simples e placa (branco) | cj | 12 | 19.28 | 16.75 | 36.03 | 432.36
9.3.10 | 40.04.450 | Tomada 2P+T de 10 A - 250 V, completa (branco | cj | 40 | 10.95 | 14.36 | 25.31 | 1012.4
9.3.11 | 40.04.460 | Tomada 2P+T de 20 A - 250 V, completa (branco) | cj | 8 | 15.61 | 14.36 | 29.97 | 239.76
9.3.12 | 39.03.160 | Cabo de cobre de 1,5 mm², isolamento 0,6/1 kV - isolação em PVC 70°C | m | 800 | 1.44 | 1.92 | 3.36 | 2688
9.3.13 | 39.03.170 | Cabo de cobre de 2,5 mm², isolamento 0,6/1 kV - isolação em PVC 70°C | m | 300 | 2.68 | 2.39 | 5.07 | 1521
9.3.14 | 39.03.174 | Cabo de cobre de 4 mm², isolamento 0,6/1 kV - isolação em PVC 70°C. | m | 100 | 4.29 | 2.87 | 7.16 | 716
9.3.15 | 39.03.182 | Cabo de cobre de 10 mm², isolamento 0,6/1 kV - isolação em PVC 70°C | m | 100 | 9.89 | 3.83 | 13.72 | 1372
9.3.16 | 39.24.151 | Cabo de cobre flexível de 3 x 1,5 mm², isolamento 500 V - isolação PP 70°C | m | 100 | 5.79 | 5.75 | 11.54 | 1154
9.3.17 | 41.31.070 | Luminária LED quadrada de sobrepor com difusor prismático translúcido, 4000 K, fluxo luminoso de 1363 a 1800 lm, potência de 15 W a 24 W | UN | 20 | 256.67 | 14.36 | 271.03 | 5420.6
9.3.18 | 38.05.060 | Eletroduto galvanizado a quente conforme NBR6323 - 1´ - com acessórios | M | 100 | 29.85 | 33.5 | 63.35 | 6335
9.4 |  | SPDA | [5 empty] | 26994.98
9.4.1 | 42.05.190 | Haste de aterramento de 3/4´ x 3,00 m | un | 12 | 240.52 | 23.94 | 264.46 | 3173.52
9.4.2 | 38.01.120 | Eletroduto de PVC rígido roscável de 2´ - com acessórios | m | 24 | 21.6 | 43.07 | 64.67 | 1552.08
9.4.3 | 42.05.260 | Suporte para tubo de proteção com grapa para chumbar, diâmetro 2´ | un | 24 | 11.69 | 11.97 | 23.66 | 567.84
9.4.4 | 42.05.320 | Caixa de inspeção do terra cilíndrica em PVC rígido, diâmetro de 300 mm - h= 400 mm | un | 12 | 39.7 | 11.97 | 51.67 | 620.04
9.4.5 | 42.05.300 | Tampa para caixa de inspeção cilíndrica, aço galvanizado | un | 12 | 50.72 | 2.39 | 53.11 | 637.32
9.4.6 | 42.05.140 | Conector olhal cabo/haste de 3/4´ | un | 12 | 17.82 | 4.79 | 22.61 | 271.32
9.4.7 | 42.05.620 | Terminal estanhado com 2 furos e 1 compressão - 50 mm² | un | 12 | 20.43 | 11.97 | 32.4 | 388.8
9.4.8 | 42.05.100 | Caixa de inspeção suspensa | un | 12 | 19.32 | 47.86 | 67.18 | 806.16
9.4.9 | 42.05.440 | Barra condutora chata em alumínio, 7/8" x 1/8", inclusive acessórios de fixação | m | 173 | 9.64 | 23.94 | 33.58 | 5809.34
9.4.10 | 38.19.030 | Eletroduto de PVC corrugado flexível leve, diâmetro externo de 25 mm | m | 118 | 2.98 | 14.36 | 17.34 | 2046.12
9.4.11 | 39.04.080 | Cabo de cobre nu, têmpera mole, classe 2, de 50 mm² | m | 195 | 45.91 | 9.57 | 55.48 | 10818.6
9.4.12 | 42.01.086 | Captor tipo terminal aéreo, h= 300 mm em alumínio | un | 18 | 4.91 | 11.97 | 16.88 | 303.84
9.5 |  | BANHEIRO E COZINHA | [5 empty] | 32164.7095
9.5.1 | 44.02.062 | Tampo/bancada em granito, com frontão, espessura de 2 cm, acabamento polido | m² | 6.5 | 644.08 | 79.1 | 723.18 | 4700.67
9.5.2 | 44.01.270 | Cuba de louça de embutir oval | un | 4 | 99.44 | 23.94 | 123.38 | 493.52
9.5.3 | 44.03.010 | Dispenser toalheiro em ABS e policarbonato para bobina de 20 cm x 200 m, com alavanca | un | 6 | 245.12 | 5.92 | 251.04 | 1506.24
9.5.4 | 44.03.130 | Saboneteira tipo dispenser, para refil de 800 ml | un | 6 | 45.34 | 5.92 | 51.26 | 307.56
9.5.5 | 44.03.090 | Cabide cromado para banheiro | un | 4 | 32.03 | 5.92 | 37.95 | 151.8
9.5.6 | 44.03.315 | Torneira de mesa com bica móvel e alavanca | un | 4 | 88.51 | 18.26 | 106.77 | 427.08
9.5.7 | 44.03.316 | Torneira misturador clínica de mesa com arejador articulado, acionamento cotovelo | un | 4 | 379.38 | 67.01 | 446.39 | 1785.56
9.5.9 | 26.04.030 | Espelho comum de 3 mm com moldura em alumínio - SANITÁRIO | m² | 8 | 685.34 | 21.59 | 706.93 | 5655.44
9.5.10 | 44.20.220 | Sifão de metal cromado de 1´ x 1 1/2´ | un | 8 | 161.14 | 23.94 | 185.08 | 1480.64
9.5.11 | 44.20.620 | Válvula americana | un | 8 | 55.23 | 1.95 | 57.18 | 457.44
9.5.12 | 18.015.0066-0 EMOP | Aquecedor a gas de passagem,residencial,em chapa esmaltada,branco,de 22l/min.fornecimento | un | 1 |  |  | 2446.16 | 2446.16
9.5.13 | 44.03.210 | Ducha cromada simples | un | 3 | 65.03 | 23.94 | 88.97 | 266.91
9.5.14 | 43.02.080 | Chuveiro elétrico de 6.500W / 220V com resistência blindada - EM UM DOS SANITÁRIOS |  | 1 | 433.37 | 38.14 | 471.51 | 471.51
9.5.15 | 44.20.100 | Engate flexível metálico DN= 1/2´ | un | 8 | 38.6 | 5.84 | 44.44 | 355.52
9.5.16 | 44.20.300 | Bolsa para bacia sanitária | un | 4 | 7.8 | 8.14 | 15.94 | 63.76
9.5.17 | 44.20.230 | Tubo de ligação para sanitário | un | 4 | 51.38 | 5.84 | 57.22 | 228.88
9.5.18 | 44.01.050 | Bacia sifonada de louça sem tampa - 6 litros | un | 4 | 250.69 | 57.6 | 308.29 | 1233.16
9.5.19 | 44.20.280 | Tampa de plástico para bacia sanitária | un | 4 | 40.41 | 2.92 | 43.33 | 173.32
9.5.20 | 04.11.030 | Retirada de bancada incluindo pertences | m² | 7 |  | 60.43 | 60.43 | 423.01
9.5.21 | 04.11.120 | Retirada de torneira ou chuveiro | un | 4 |  | 7.38 | 7.38 | 29.52
9.5.22 | 03.02.040 | Demolição manual de alvenaria de elevação ou elemento vazado, incluindo revestimento | m³ | 4 |  | 77.88 | 77.88 | 311.52
9.5.23 | 14.04.200 | Alvenaria de bloco cerâmico de vedação, uso revestido, de 9 cm | m² | 12 | 31.32 | 31.62 | 62.94 | 755.28
9.5.24 | 14.01.020 | Alvenaria de embasamento em tijolo maciço comum | m³ | 1 | 528.36 | 357.61 | 885.97 | 885.97
9.5.25 | 44.01.310 | Tanque de louça com coluna de 30 litros | un | 1 | 636.98 | 143.58 | 780.56 | 780.56
9.5.26 | SBC 150161 | Vidro temperado incolor 8mm para box com ferragem e fixação - 3 sanitários | M2 | 12.35 |  |  | 370.97 | 4581.4795
9.5.27 | SBC 190466 | Porta de vidro temperado 0,55x1,80m box chuveiro wc | UN | 4 |  |  | 548.05 | 2192.2
9.6 |  | ABRIGO DE GÁS | [5 empty] | 6700.51
9.6.1 | 45.02.020 | Entrada completa de gás GLP domiciliar com 2 bujões de 13 kg | UN | 1 | 2101.12 | 750.69 | 2851.81 | 2851.81
9.6.2 | 46.10.020 | Tubo de cobre classe A, DN= 22mm (3/4´), inclusive conexões (alimentação aquecedor de passagem) | M | 30 | 111.06 | 17.23 | 128.29 | 3848.7
9.7 |  | CLIMATIZAÇÃO | [5 empty] | 9975.25
9.7.1 | 103244 SINAPI | Ar condicionado split inverter, hi-wall (parede), 9000 btu/h, ciclo frio - fornecimento e instalação. af_11/2021_p | UM | 5 |  |  | 1995.05 | 9975.25
9.8 |  | ENTORNO | [5 empty] | 39755.2916
9.8.1 | 14.02.080 | Alvenaria de elevação de 1 tijolo maciço aparente - reucperar piso | M2 | 30 | 273.21 | 113.4 | 386.61 | 11598.3
9.8.2 | 34.02.100 | Plantio de grama esmeralda em placas (jardins e canteiros) | M2 | 500 | 8.59 | 4.92 | 13.51 | 6755
9.8.3 | 18.07.020 | Placa cerâmica não esmaltada extrudada de alta resistência química e mecânica, espessura de 9 mm, uso industrial, assentado com argamassa química bicomponente | M2 | 50 | 126.3 | 14.7 | 141 | 7050
9.8.4 | 03.01.020 | Demolição manual de concreto simples - REFAZIMENTO CALÇADAS | M3 | 2 |  | 214.17 | 214.17 | 428.34
9.8.6 | 17.01.020 | Argamassa de regularização e/ou proteção | M3 | 2 | 424.18 | 307.64 | 731.82 | 1463.64
9.8.7 | 09.01.020 | Forma em madeira comum para fundação passeios externos | M2 | 80 | 18.0516 | 37.758 | 55.8096 | 4464.768
9.8.8 | 09.01.150 | Desmontagem de forma de madeira para estrutura de laje, com tábuas | M2 | 80 | 0 | 4.4772 | 4.4772 | 358.176
9.8.9 | 10.02.020 | Armadura em tela soldada de aço | KG | 200 | 5.2668 | 0.8484 | 6.1152 | 1223.04
9.8.10 | 11.01.100 | Concreto usinado, fck = 20,0 MPa | M3 | 14 | 233.9232 | 0 | 233.9232 | 3274.9248
9.8.11 | 11.16.020 | Lançamento, espalhamento e adensamento de concreto ou massa em lastro e/ou enchimento | M3 | 14 | 0 | 55.2552 | 55.2552 | 773.5728
9.8.12 | 34.13.021 | Corte, recorte e remoção de árvore inclusive as raízes - diâmetro (DAP)>15cm<30cm | UN | 3 | 601.41 | 187.1 | 788.51 | 2365.53
9.8.13 | 11.16.220 | Nivelamento de piso em concreto com acabadora de superfície | M2 | 30 | 13.56 |  | 13.56 | 406.8
9.9 |  | PISOS INTERNOS | [5 empty] | 61749.58
9.9.1 | 03.04.020 | Demolição manual de revestimento cerâmico, incluindo a base | M2 | 150 |  | 11.68 | 11.68 | 1752
9.9.2 | 18.06.400 | Rejuntamento em placas cerâmicas com cimento branco, juntas acima de 3 até 5 mm | M2 | 150 | 1.19 | 9.81 | 11 | 1650
9.9.3 | 20.20.202 | Raspagem com calafetação e aplicação de verniz sinteco | M2 | 100 | 122.63 |  | 122.63 | 12263
9.9.4 | 04.05.020 | Retirada de piso de madeira | M2 | 50 |  | 11.68 | 11.68 | 584
9.9.5 | 20.03.010 | Soalho em tábua de madeira aparelhada e tratada | M2 | 50 | 566.36 |  | 566.36 | 28318
9.9.6 | 20.10.040 | Rodapé de madeira de 7 x 1,5 cm | M2 | 50 | 21.35 | 14.55 | 35.9 | 1795
9.9.7 | 03.04.020 | Demolição manual de revestimento cerâmico, incluindo a base | M2 | 100 |  | 11.68 | 11.68 | 1168
9.9.8 | 17.01.050 | Regularização de piso com nata de cimento | M2 | 100 | 3.48 | 23.95 | 27.43 | 2743
9.9.9 | 32.16.010 | Impermeabilização em pintura de asfalto oxidado com solventes orgânicos, sobre massa | M2 | 100 | 10.03 | 7.79 | 17.82 | 1782
9.9.10 | 18.06.152 | Placa cerâmica esmaltada PEI-4 para área interna com saída para o exterior, grupo de absorção BIIb, tráfego médio, assentado com argamassa colante industrializada | M2 | 100 | 44.44 | 14.7 | 59.14 | 5914
9.9.11 | 18.11.022 | Revestimento em placa cerâmica esmaltada de 10x10 cm, assentado e rejuntado com argamassa industrializada | M2 | 40 | 65.23 | 22 | 87.23 | 3489.2
9.9.12 | 19.01.062 | Peitoril e/ou soleira em granito, espessura de 2 cm e largura até 20 cm, acabamento polido | M2 | 2 | 124.84 | 20.85 | 145.69 | 291.38
9.9.13 | 18.06.153 | Rodapé em placa cerâmica esmaltada PEI-4 para área interna com saída para o exterior, grupo de absorção BIIb, tráfego médio, assentado com argamassa colante industrializada | M | 50 | 7.23 | 1.17 | 8.4 | 420
9.10 |  | REDE DE DADOS | [5 empty] | 10407.61
9.10.1 | 66.08.100 | Rack fechado padrão metálico, 19 x 12 Us x 470 mm (vidro fumê) | UN | 1 | 765.6 | 332.88 | 1098.48 | 1098.48
9.10.2 | 69.20.200 | Bandeja fixa para rack, 19´ x 500 mm | UN | 1 | 80.6 | 7.08 | 87.68 | 87.68
9.10.3 | 39.18.126 | Cabo para rede 24 AWG com 4 pares, categoria 6 - PATCH CORDS | M | 24 |  |  | 20.16 | 483.84
9.10.4 | 40.04.096 | Tomada RJ 45 para rede de dados, com placa | UN | 48 | 57.79 | 14.36 | 72.15 | 3463.2
9.10.5 | 69.09.260 | Patch panel de 24 portas - categoria 6 | UN | 1 | 743.48 | 38.29 | 781.77 | 781.77
9.10.6 | 69.09.300 | Voice panel de 50 portas - categoria 3 | UN | 1 | 515.6 | 38.29 | 553.89 | 553.89
9.10.7 | 39.18.126 | Cabo para rede 24 AWG com 4 pares, categoria 6 | M | 100 | 3.93 | 5.26 | 9.19 | 919
9.10.8 | 66.20.150 | Guia organizadora de cabos para rack, 19´ 1 U | UN | 1 | 19.77 | 13.32 | 33.09 | 33.09
9.10.9 | S/ Cód. | Roteador WiFi dual band (2,4 e 5 GHz), 4 portas gigabit, 802.11 AC, duas portas USB multifuncional, três antenas | UN | 1 |  |  | 379.86 | 379.86
9.10.10 | 66.20.225 | Switch Gigabit 24 portas com capacidade de 10/100/1000/Mbps | UN | 1 | 2589.1 | 17.7 | 2606.8 | 2606.8
9.11 |  | ÁGUA FRIA E QUENTE | [5 empty] | 9974.86
9.11.1 | 04.30.100 | Remoção de reservatório em fibrocimento até 1000 litros | UN | 1 |  | 143.58 | 143.58 | 143.58
9.11.2 | 48.02.400 | Reservatório de fibra de vidro - capacidade de 1.000 litros | UN | 2 | 892.27 | 67.33 | 959.6 | 1919.2
9.11.3 | 46.01.020 | Tubo de PVC rígido soldável marrom, DN= 25 mm, (3/4´), inclusive conexões | M | 50 | 7.78 | 23.94 | 31.72 | 1586
9.11.4 | 46.01.030 | Tubo de PVC rígido soldável marrom, DN= 32 mm, (1´), inclusive conexões | M | 65 | 17.22 | 23.94 | 41.16 | 2675.4
9.11.5 | 96719 SINAPI | Tubo, ppr, dn 25, classe pn 20, instalado em reservação de água de edificação que possua reservatório de fibra/fibrocimento  fornecimento e instalação. af_06/2016 | M | 50 |  |  | 20.21 | 1010.5
9.11.6 | 96637 SINAPI | Joelho 90 graus, ppr, dn 25 mm, classe pn 25, instalado em ramal ou sub-ramal de água  fornecimento e instalação . af_06/2015 | UN | 25 |  |  | 15,98 | 399.5
9.11.7 | 96642 SINAPI | Tê normal, ppr, dn 25 mm, classe pn 25, instalado em ramal ou sub-ramal de água  fornecimento e instalação . af_06/2015 | UN | 10 |  |  | 21,14 | 211.4
9.11.8 | 96643 SINAPI | Tê misturador, ppr, 25 x 3/4'' , classe pn 25, instalado em ramal ou sub-ramal de água  fornecimento e instalação . af_06/2015 | UN | 8 |  |  | 59,49 | 475.92
9.11.9 | 47.01.030 | Registro de gaveta em latão fundido sem acabamento, DN= 1´ | UN | 8 | 56.13 | 35.89 | 92.02 | 736.16
9.11.10 | 47.02.110 | Registro de pressão em latão fundido cromado com canopla, DN= 3/4´ - linha especial | UN | 8 | 80.61 | 21.54 | 102.15 | 817.2
9.12 |  | PORTAS DIVISÓRIAS E ESQUADRIAS | [5 empty] | 44155.44
9.12.1 | 04.08.020 | Retirada de folha de esquadria em madeira (retirar as que irão trocar ou recuperar) | un | 10 |  | 21.59 | 21.59 | 215.9
9.12.2 | 04.08.060 | Retirada de batente com guarnição e peças lineares em madeira, chumbados | m | 30 |  | 12.95 | 12.95 | 388.5
9.12.3 | 28.01.040 | Ferragem completa com maçaneta tipo alavanca para porta interna com 1 folha | cj | 10 | 246.46 | 64.75 | 311.21 | 3112.1
9.12.4 | 28.01.020 | Ferragem completa com maçaneta tipo alavanca, para porta externa com 1 folha | cj | 4 | 331.98 | 64.75 | 396.73 | 1586.92
9.12.5 | 100671 SINAPI | Janela de madeira (imbuia/cedro ou equiv) de correr com 6 folhas (2 venezianas fixas, 2 venezianas de correr e 2 de correr para vidro), com batente, alizar e ferragens. exclusive vidros, acabamento e contramarco. fornecimento e instalação. af_12/2019 | m² | 10 |  |  | 1.664,61 | 16646.1
9.12.6 | 23.01.050 | Caixilho em madeira maxim-ar | m² | 4 | 1024.91 | 56.53 | 1081.44 | 4325.76
9.12.7 | 26.01.040 | Vidro liso transparente de 4 mm | m² | 10 | 111.06 | 28.39 | 139.45 | 1394.5
9.12.8 | 23.09.040 | Porta lisa com batente madeira - 80 x 210 cm | un | 13 | 536.93 | 120.86 | 657.79 | 8551.27
9.12.9 | 25.01.380 | Caixilho em alumínio de correr com vidro - branco - COZINHA | m² | 8 | 878.38 | 64.75 | 943.13 | 7545.04
9.12.10 | 04.08.020 | Retirada de folha de esquadria em madeira | un | 11 |  | 21.59 | 21.59 | 237.49
9.12.11 | 04.09.040 | Retirada de folha de esquadria metálica | un | 6 |  | 25.31 | 25.31 | 151.86
9.13 |  | MARCENARIA SANITÁRIO E COZINHA | [5 empty] | 8092.16
9.13.1 | 23.08.040 | Armário/gabinete embutido em MDF sob medida, revestido em laminado melamínico, com portas e prateleiras | M2 | 4 | 2023.04 |  | 2023.04 | 8092.16
9.14 |  | FORRO | [5 empty] | 19217.5
9.14.1 | 03.08.040 | Demolição manual de forro qualquer, inclusive sistema de fixação/tarugamento | M² | 250 |  | 5.84 | 5.84 | 1460
9.14.2 | 96114 SINAPI | Forro em drywall, para ambientes comerciais, inclusive estrutura de fixação. af_05/2017_p | M² | 250 |  |  | 71.03 | 17757.5
9.15 |  | RECUPERAÇÃO ALVENARIAS | [5 empty] | 2374.16
9.15.1 | 03.02.040 | Demolição manual de alvenaria de elevação ou elemento vazado, incluindo revestimento - rasgos | M3 | 2 |  | 77.88 | 77.88 | 155.76
9.15.2 | 10.01.040 | Armadura em barra de aço CA-50 (A ou B) fyk = 500 Mpa - amarração | KG | 100 | 9.08 | 2.51 | 11.59 | 1159
9.15.3 | 11.01.130 | Concreto usinado, fck = 25 MPa | M3 | 2 | 416.28 |  | 416.28 | 832.56
9.15.4 | 11.16.060 | Lançamento e adensamento de concreto ou massa em estrutura | M3 | 2 |  | 113.42 | 113.42 | 226.84
10 |  | LIMPEZAS | [5 empty] | 24615
10.1 | 34.01.020 | Limpeza e regularização de áreas para ajardinamento (jardins e canteiros) | M² | 1500 |  | 1.95 | 1.95 | 2925
10.2 | 55.01.020 | Limpeza final da obra | M2 | 1000 |  | 13.63 | 13.63 | 13630
10.3 | 55.01.030 | Limpeza complementar com hidrojateamento | M2 | 1000 | 2.41 | 5.65 | 8.06 | 8060
0
|  | TOTAL | [5 empty] | 2447399.53
|  | ADMINISTRAÇÃO LOCAL (6,23%) | [5 empty] | 152472.9907
|  | BDI (25,65%) | [5 empty] | 666867.3016
|  | TOTAL +BDI | [5 empty] | 3266739.8223

## CRONOGRAMA
CRONOGRAMA FÍSICO FINANCEIRO REVITALIZAÇÃO FEENA
Item | SERVIÇO | VALORES EM R$
|  | Mês 1 | Mês 2 | Mês 3 | Mês 4 | Mês 5 | Mês 6 | Mês 7 | Mês 8 | Mês 9 | Mês 10 | Subtotal |  | ADMINISTRAÇÃO LOCAL (6,23%) | BDI (25,65%) | Total | % Total
1 | SERVIÇOS INICIAIS | VALORES EM R$ Mês 1: 18991.6216; VALORES EM R$ Mês 2: 28487.4324; VALORES EM R$ Mês 3: 28487.4324; VALORES EM R$ Mês 10: 18991.6216 | 94958.108 |  | 5915.8901 | 25874.1805 | 126748.1786 | 3.88%
2 | PROJETOS/DIAGNÓSTICOS E APROVAÇÕES | VALORES EM R$ Mês 1: 116067.876; VALORES EM R$ Mês 2: 69640.7256; VALORES EM R$ Mês 10: 46427.1504 | 232135.752 |  | 14462.0573 | 63252.3381 | 309850.1474 | 9.485%
3 | DISTRIBUIÇÃO ELÉTRICA GERAL | VALORES EM R$ Mês 4: 68543.314; VALORES EM R$ Mês 5: 68543.314; VALORES EM R$ Mês 6: 68543.314; VALORES EM R$ Mês 7: 68543.314; VALORES EM R$ Mês 8: 68543.314 | 342716.57 |  | 21351.2423 | 93383.3939 | 457451.2062 | 14%
4 | TRATAMENTO DE ESGOTO | VALORES EM R$ Mês 5: 85699.83; VALORES EM R$ Mês 6: 85699.83 | 171399.66 |  | 10678.1988 | 46702.9708 | 228780.8296 | 7.003%
5 | DISTRIBUIÇÃO DE DADOS GERAL | VALORES EM R$ Mês 6: 40288.3; VALORES EM R$ Mês 7: 40288.3 | 80576.6 |  | 5019.9222 | 21955.5079 | 107552.0301 | 3.292%
6 | DISTRIBUIÇÃO DE AGUA POTAVEL | VALORES EM R$ Mês 6: 35143.68; VALORES EM R$ Mês 7: 35143.68; VALORES EM R$ Mês 8: 35143.68; VALORES EM R$ Mês 9: 11714.56 | 117145.6 |  | 7298.1709 | 31919.8272 | 156363.5981 | 4.787%
7 | MUSEU |  |  | 78710.3775 | 102347.5033 | 90485.8275 | 19574.45 | 100213.2515 | 85356.6693 | 18708.755 | 33736.9 | 529133.7341 |  | 32965.0316 | 144178.3334 | 706277.0991 | 21.62%
7.1 | COBERTURA | VALORES EM R$ Mês 3: 70911.3775; VALORES EM R$ Mês 4: 94548.5033; VALORES EM R$ Mês 5: 70911.3775 |  | 236371.2583 | 14725.9294 | 64406.4286 | 315503.6163
7.2 | PISO | VALORES EM R$ Mês 7: 7693.75; VALORES EM R$ Mês 8: 7693.75 |  | 15387.5 | 958.6413 | 4192.7852 | 20538.9265
7.3 | ELÉTRICA | VALORES EM R$ Mês 5: 11775.45; VALORES EM R$ Mês 6: 11775.45; VALORES EM R$ Mês 7: 11775.45; VALORES EM R$ Mês 8: 3925.15 |  | 39251.5 | 2445.3684 | 10695.2468 | 52392.1152
7.4 | QUADRO ELETRICO | VALORES EM R$ Mês 8: 3219.68 |  | 3219.68 | 200.5861 | 877.2982 | 4297.5643
7.5 | PINTURA INTERNA - PAREDE | VALORES EM R$ Mês 7: 31242.0705; VALORES EM R$ Mês 8: 31242.0705 |  | 62484.141 | 3892.762 | 17025.6756 | 83402.5786
7.6 | PINTURA EXTERNA - PAREDE | VALORES EM R$ Mês 7: 14218.421; VALORES EM R$ Mês 8: 14218.421 |  | 28436.842 | 1771.6153 | 7748.4693 | 37956.9265
7.7 | PINTURA DE ESQUADRIAS DE MADEIRA | VALORES EM R$ Mês 7: 15930 |  | 15930 | 992.439 | 4340.6056 | 21263.0446
7.8 | PINTURA FORRO DE MADEIRA | VALORES EM R$ Mês 7: 11554.56; VALORES EM R$ Mês 8: 11554.56 |  | 23109.12 | 1439.6982 | 6296.7719 | 30845.59
7.9 | COMUNICAÇÃO VISUAL | VALORES EM R$ Mês 10: 33736.9 |  | 33736.9 | 2101.8089 | 9192.6288 | 45031.3377
7.10 | PREVENÇÃO E COMBATE A INCÊNDIO | VALORES EM R$ Mês 8: 5485 |  | 5485 | 341.7155 | 1494.5525 | 7321.268
7.11 | ENTORNO | VALORES EM R$ Mês 8: 8018.0378; VALORES EM R$ Mês 9: 18708.755 |  | 26726.7928 | 1665.0792 | 7282.5152 | 35674.3872
7.12 | RECUPERAÇÃO ESQUADRIAS | VALORES EM R$ Mês 3: 7799; VALORES EM R$ Mês 4: 7799; VALORES EM R$ Mês 5: 7799; VALORES EM R$ Mês 6: 7799; VALORES EM R$ Mês 7: 7799 |  | 38995 | 2429.3885 | 10625.3557 | 52049.7442
8 | SOLAR |  |  | 10579.473 | 40625.904 | 48126.913 | 54398.21 | 89248.3716 | 82095.458 | 94718.3452 | 33736.9 | 453529.5748 |  | 28254.8925 | 123577.7159 | 605362.1832 | 18.53%
8.1 | COBERTURA | VALORES EM R$ Mês 3: 10579.473; VALORES EM R$ Mês 4: 14105.964; VALORES EM R$ Mês 5: 10579.473 |  | 35264.91 | 2197.0039 | 9608.9809 | 47070.8948
8.2 | PISO EM TACOS DE MADEIRA | VALORES EM R$ Mês 5: 11027.5; VALORES EM R$ Mês 6: 11027.5 |  | 22055 | 1374.0265 | 6009.5453 | 29438.5718
8.3 | PISO EM REGUA DE MADEIRA | VALORES EM R$ Mês 6: 16274.25; VALORES EM R$ Mês 7: 16274.25 |  | 32548.5 | 2027.7715 | 8868.8137 | 43445.0852
8.4 | FORRO DE MADEIRA | VALORES EM R$ Mês 6: 9416.5; VALORES EM R$ Mês 7: 5649.9; VALORES EM R$ Mês 8: 3766.6 |  | 18833 | 1173.2959 | 5131.6149 | 25137.9108
8.5 | ESQUADRIAS | VALORES EM R$ Mês 4: 26519.94; VALORES EM R$ Mês 5: 26519.94; VALORES EM R$ Mês 6: 17679.96; VALORES EM R$ Mês 7: 17679.96 |  | 88399.8 | 5507.3075 | 24087.1731 | 117994.2806
8.6 | PINTURA | VALORES EM R$ Mês 7: 49644.2616; VALORES EM R$ Mês 8: 49644.2616; VALORES EM R$ Mês 9: 66192.3488 |  | 165480.872 | 10309.4583 | 45090.2197 | 220880.5501
8.7 | COMUNICAÇÃO VISUAL | VALORES EM R$ Mês 10: 33736.9 |  | 33736.9 | 2101.8089 | 9192.6288 | 45031.3377
8.8 | ENTORNO | VALORES EM R$ Mês 8: 23040.9964; VALORES EM R$ Mês 9: 23040.9964 |  | 46081.9928 | 2870.9082 | 12556.4191 | 61509.32
8.9 | GUARDA CORPO | VALORES EM R$ Mês 8: 5643.6 |  | 5643.6 | 351.5963 | 1537.7678 | 7532.9641
8.10 | PREVENÇÃO E COMBATE A INCÊNDIO | VALORES EM R$ Mês 9: 5485 |  | 5485 | 341.7155 | 1494.5525 | 7321.268
9 | ALOJAMENTO - CASA PRINCIPAL E ANEXO |  | 12330.276 | 30825.69 | 43408.8568 | 35299.8688 | 54412.826 | 75280.6193 | 63140.6173 | 43149.7093 | 43340.4676 | 401188.9311 |  | 24994.0704 | 109315.9399 | 535498.9414 | 16.39%
9.1 | COBERTURA | VALORES EM R$ Mês 2: 12330.276; VALORES EM R$ Mês 3: 30825.69; VALORES EM R$ Mês 4: 18495.414 |  | 61651.38 | 3840.881 | 16798.7649 | 82291.0259
9.2 | PINTURA | VALORES EM R$ Mês 6: 17446.4; VALORES EM R$ Mês 7: 17446.4; VALORES EM R$ Mês 8: 8723.2 |  | 43616 | 2717.2768 | 11884.4855 | 58217.7623
9.3 | ELÉTRICA | VALORES EM R$ Mês 7: 12179.75; VALORES EM R$ Mês 8: 12179.75 |  | 24359.5 | 1517.5969 | 6637.4753 | 32514.5722
9.4 | SPDA | VALORES EM R$ Mês 5: 5398.996; VALORES EM R$ Mês 6: 10797.992; VALORES EM R$ Mês 7: 10797.992 |  | 26994.98 | 1681.7873 | 7355.5908 | 36032.3581
9.5 | BANHEIRO E COZINHA | VALORES EM R$ Mês 4: 16082.3547; VALORES EM R$ Mês 5: 16082.3547 |  | 32164.7095 | 2003.8614 | 8764.2384 | 42932.8093
9.6 | ABRIGO DE GÁS | VALORES EM R$ Mês 7: 3350.255; VALORES EM R$ Mês 8: 3350.255 |  | 6700.51 | 417.4418 | 1825.7546 | 8943.7064
9.7 | CLIMATIZAÇÃO | VALORES EM R$ Mês 8: 3990.1; VALORES EM R$ Mês 9: 3990.1; VALORES EM R$ Mês 10: 1995.05 |  | 9975.25 | 621.4581 | 2718.0556 | 13314.7637
9.8 | ENTORNO | VALORES EM R$ Mês 7: 7951.0583; VALORES EM R$ Mês 8: 7951.0583; VALORES EM R$ Mês 9: 7951.0583; VALORES EM R$ Mês 10: 15902.1166 |  | 39755.2916 | 2476.7547 | 10832.5199 | 53064.5661
9.9 | PISOS INTERNOS | VALORES EM R$ Mês 6: 12349.916; VALORES EM R$ Mês 7: 12349.916; VALORES EM R$ Mês 8: 12349.916; VALORES EM R$ Mês 9: 12349.916; VALORES EM R$ Mês 10: 12349.916 |  | 61749.58 | 3846.9988 | 16825.5225 | 82422.1013
9.10 | REDE DE DADOS | VALORES EM R$ Mês 9: 5203.805; VALORES EM R$ Mês 10: 5203.805 |  | 10407.61 | 648.3941 | 2835.8651 | 13891.8692
9.11 | ÁGUA FRIA E QUENTE | VALORES EM R$ Mês 5: 4987.43; VALORES EM R$ Mês 6: 4987.43 |  | 9974.86 | 621.4338 | 2717.9494 | 13314.2431
9.12 | PORTAS DIVISÓRIAS E ESQUADRIAS | VALORES EM R$ Mês 4: 8831.088; VALORES EM R$ Mês 5: 8831.088; VALORES EM R$ Mês 6: 8831.088; VALORES EM R$ Mês 7: 8831.088; VALORES EM R$ Mês 8: 8831.088 |  | 44155.44 | 2750.8839 | 12031.4721 | 58937.796
9.13 | MARCENARIA SANITÁRIO E COZINHA | VALORES EM R$ Mês 9: 4046.08; VALORES EM R$ Mês 10: 4046.08 |  | 8092.16 | 504.1416 | 2204.9514 | 10801.2529
9.14 | FORRO | VALORES EM R$ Mês 8: 5765.25; VALORES EM R$ Mês 9: 9608.75; VALORES EM R$ Mês 10: 3843.5 |  | 19217.5 | 1197.2503 | 5236.3834 | 25651.1337
9.15 | RECUPERAÇÃO ALVENARIAS | VALORES EM R$ Mês 7: 2374.16 |  | 2374.16 | 147.9102 | 646.911 | 3168.9812
10 | LIMPEZAS | VALORES EM R$ Mês 8: 4923; VALORES EM R$ Mês 9: 4923; VALORES EM R$ Mês 10: 14769 | 24615 |  | 1533.5145 | 6707.094 | 32855.6085 | 1.006%
| Subtotal desembolso mensal | 135059.4976 | 110458.434 | 148602.9729 | 254925.5781 | 328155.7532 | 358060.61 | 408717.5364 | 339202.7387 | 173214.3695 | 191002.0396 | 2447399.53 |  | 152472.9907 | 666867.3016 | 3266739.8223 | 100%
| ADMINISTRAÇÃO LOCAL (6,23%) | 8414.2067 | 6881.5604 | 9257.9652 | 15881.8635 | 20444.1034 | 22307.176 | 25463.1025 | 21132.3306 | 10791.2552 | 11899.4271 | 152472.9907
| BDI (25,65%) | 36801.0052 | 30097.7086 | 40491.3306 | 69462.1088 | 89415.8632 | 97564.3371 | 111367.3339 | 92425.9453 | 47197.4427 | 52044.2262 | 666867.3016
| Subtotal com ADM e BDI | 180274.7095 | 147437.703 | 198352.2687 | 340269.5503 | 438015.7199 | 477932.1231 | 545547.9728 | 452761.0145 | 231203.0674 | 254945.6929 | 3266739.8223
| Percentual sobre total | 5.518% | 4.513% | 6.072% | 10.42% | 13.41% | 14.63% | 16.7% | 13.86% | 7.077% | 7.804% | 100%

## BDI
DEMONSTRATIVO DE COMPOSIÇÃO DO BDI
Componentes do BDI indicado pelo Acordão TCU-Plenario nº2622/2013 para obras de "Construção de edificios"
Quartil a ser adotado |  | 2
Item | Descrição | Percentual
1 | TAXA REPRESENTATIVA DO LUCRO
1.1 | Lucro estimado | 7.4%
2 | PARCELAS RELATIVAS A DESPESAS DE RATEIO DA ADM. CENTRAL
2.1 | Administração Central | 4%
3 | PARCELAS RELATIVAS AS DESPESAS FINANCEIRAS
3.1 | Despesas Financeiras | 1.23%
4 | PARCELAS RELATIVAS A SEGUROS, RISCOS E GARANTIAS DE OBRA
4.1 | Seguros + Garantias | 0.8%
4.2 | Riscos | 1.27%
5 | PARCELAS RELATIVAS À INCIDENCIA DE TRIBUTOS
5.1 | Imposto sobre Serviços - ISS | 5% | Inserir aliquota do Municipio
5.2 | Impostos que incidem sobre faturamento - PIS | 0.65%
5.3 | Impostos que incidem sobre faturamento - COFINS | 3%
5.4 | Contribuição Previdenciaria
BDI = (1+("2.1"+"4.1"+"4.2"))x(1+"3.1")x(1+"1.1") -1
(1-("5.1"+"5.2"+"5.3"+"5.4"))
BDI adotado |  | 25.65%
DEMONSTRATIVO DE COMPOSIÇÃO DA ADMINISTRAÇÃO LOCAL
Coeficiente de Adm. Local indicado pelo Acordão TCU-Plenario nº2622/2013 para obras de "Construção de edificios"
Quartil Adotado |  | 2
Taxa Administração local adotada |  | 6.23%