## LOTE 10
COORDENADORIA DE ADMINISTRAÇÃO, CONTRATOS E CONVÊNIOS
CENTRO DE ENGENHARIA
BDI %
LOTE 10
REF. |  | DESCRIÇÃO DOS SERVIÇOS |  | UN | QTDE ESTIMADA | VALOR UNITÁRIO COM BDI (R$) | VALOR TOTAL COM BDI (R$)
INSTALAÇÕES PROVISÓRIAS E SERVIÇOS PRELIMINARES
1 | 06.11.020 | CDHU | REATERRO MANUAL PARA SIMPLES REGULARIZAÇÃO SEM COMPACTAÇÃO | M3 | 1800
2 | 06.02.020 | CDHU | ESCAVAÇÃO MANUAL EM SOLO DE 1ª E 2ª CATEGORIA EM VALA OU CAVA ATÉ 1,5 M | M3 | 700
3 | 06.02.040 | CDHU | ESCAVAÇÃO MANUAL EM SOLO DE 1ª E 2ª CATEGORIA EM VALA OU CAVA ALÉM DE 1,5 M | M3 | 700
4 | 06.11.040 | CDHU | REATERRO MANUAL APILOADO SEM CONTROLE DE COMPACTAÇÃO | M3 | 1200
5 | 07.01.120 | CDHU | CARGA E REMOÇÃO DE TERRA ATÉ A DISTÂNCIA MÉDIA DE 1 KM | M3 | 800
6 | 02.09.030 | CDHU | LIMPEZA MANUAL DO TERRENO, INCLUSIVE TRONCOS ATÉ 5 CM DE DIÂMETRO, COM CAMINHÃO À DISPOSIÇÃO DENTRO DA OBRA, ATÉ O RAIO DE 1 KM | M2 | 3000
7 | 34.13.011 | CDHU | CORTE, RECORTE E REMOÇÃO DE ÁRVORE INCLUSIVE AS RAÍZES - DIÂMETRO (DAP)>5CM<15CM | UN | 100
8 | 34.13.031 | CDHU | CORTE, RECORTE E REMOÇÃO DE ÁRVORE INCLUSIVE AS RAÍZES - DIÂMETRO (DAP)>30CM<45CM | UN | 100
9 | 05.08.100 | CDHU | TRANSPORTE DE ENTULHO, PARA DISTÂNCIAS SUPERIORES AO 10° KM ATÉ O 15° KM | M3 | 180
10 | 02.08.020 | CDHU | PLACA DE IDENTIFICAÇÃO PARA OBRA | M2 | 120
11 | 98524 | SINAPI | LIMPEZA MANUAL DE VEGETAÇÃO EM TERRENO COM ENXADA. AF_03/2024 | M2 | 2400
12 | 11.18.040 | CDHU | LASTRO DE PEDRA BRITADA | M3 | 360
13 | 1004016 | EDIF | HD.23 - LASTRO DE CONCRETO, 150KG CIM/M3 | M3 | 300
14 | 17.01.040 | CDHU | LASTRO DE CONCRETO IMPERMEABILIZADO | M3 | 180
15 | 08.05.100 | CDHU | DRENO COM PEDRA BRITADA | M3 | 240
16 | 08.05.180 | CDHU | MANTA GEOTÊXTIL COM RESISTÊNCIA À TRAÇÃO LONGITUDINAL DE 10KN/M E TRANSVERSAL DE 9KN/M | M2 | 3000
17 | 10010097 | EDIF | CAIXA DE LIGAÇÃO OU INSPEÇÃO - ALVENARIA DE 1 TIJOLO, REVESTIDA | M2 | 60
18 | 1004048 | EDIF | CAIXA DE LIGAÇÃO OU INSPEÇÃO - ESCAVAÇÃO E APILOAMENTO | M3 | 60
19 | 02.02.120 | CDHU | LOCAÇÃO DE CONTAINER TIPO ALOJAMENTO - ÁREA MÍNIMA DE 13,80 M² | UNMES | 80
20 | 02.02.130 | CDHU | LOCAÇÃO DE CONTAINER TIPO ESCRITÓRIO COM 1 VASO SANITÁRIO, 1 LAVATÓRIO E 1 PONTO PARA CHUVEIRO - ÁREA MÍNIMA DE 13,80 M² | UNMES | 80
21 | 02.02.140 | CDHU | LOCAÇÃO DE CONTAINER TIPO SANITÁRIO COM 2 VASOS SANITÁRIOS, 2 LAVATÓRIOS, 2 MICTÓRIOS E 4 PONTOS PARA CHUVEIRO - ÁREA MÍNIMA DE 13,80 M² | UNMES | 80
22 | 02.02.150 | CDHU | LOCAÇÃO DE CONTAINER TIPO DEPÓSITO - ÁREA MÍNIMA DE 13,80 M² | UNMES | 80
23 | 02.02.160 | CDHU | LOCAÇÃO DE CONTAINER TIPO GUARITA - ÁREA MÍNIMA DE 4,60 M² | UNMES | 80
24 | 02.03.110 | CDHU | TAPUME MÓVEL PARA FECHAMENTO DE ÁREAS | M2 | 1000
DEMOLIÇÕES / RETIRADAS
25 | 03.01.020 | CDHU | DEMOLIÇÃO MANUAL DE CONCRETO SIMPLES | M3 | 720
26 | 03.02.020 | CDHU | DEMOLIÇÃO MANUAL DE ALVENARIA DE FUNDAÇÃO/EMBASAMENTO | M3 | 360
27 | 04.02.140 | CDHU | RETIRADA DE ESTRUTURA METÁLICA | KG | 3000
28 | 03.01.040 | CDHU | DEMOLIÇÃO MANUAL DE CONCRETO ARMADO | M3 | 720
29 | 03.01.060 | CDHU | DEMOLIÇÃO MANUAL DE LAJES PRÉ-MOLDADAS, INCLUINDO REVESTIMENTO | M2 | 720
30 | 03.02.040 | CDHU | DEMOLIÇÃO MANUAL DE ALVENARIA DE ELEVAÇÃO OU ELEMENTO VAZADO, INCLUINDO REVESTIMENTO | M3 | 720
31 | 04.01.020 | CDHU | RETIRADA DE DIVISÓRIA EM PLACA DE MADEIRA OU FIBROCIMENTO TARUGADA | M2 | 1800
32 | 03.08.200 | CDHU | DEMOLIÇÃO MANUAL DE PAINÉIS DIVISÓRIAS, INCLUSIVE MONTANTES METÁLICOS | M2 | 1800
33 | 04.08.020 | CDHU | RETIRADA DE FOLHA DE ESQUADRIA EM MADEIRA | UN | 420
34 | 04.08.060 | CDHU | RETIRADA DE BATENTE COM GUARNIÇÃO E PEÇAS LINEARES EM MADEIRA, CHUMBADOS | M | 720
35 | 04.10.020 | CDHU | RETIRADA DE FECHADURA OU FECHO DE EMBUTIR | UN | 720
36 | 04.10.060 | CDHU | RETIRADA DE DOBRADIÇA | UN | 720
37 | 04.09.020 | CDHU | RETIRADA DE ESQUADRIA METÁLICA EM GERAL | M2 | 480
38 | 04.09.040 | CDHU | RETIRADA DE FOLHA DE ESQUADRIA METÁLICA | UN | 300
39 | 04.09.160 | CDHU | RETIRADA DE ENTELAMENTO METÁLICO EM GERAL | M2 | 3000
40 | 6060028 | EDIF | RETIRADA DE TELHAS ESTRUTURAIS DE CRFS OU CIMENTO AMIANTO - LARGURA ÚTIL=44CM | M2 | 6720
41 | 04.02.050 | CDHU | RETIRADA DE ESTRUTURA EM MADEIRA TESOURA - TELHAS DE BARRO | M2 | 3000
42 | 04.02.070 | CDHU | RETIRADA DE ESTRUTURA EM MADEIRA TESOURA - TELHAS PERFIL QUALQUER | M2 | 3000
43 | 04.02.090 | CDHU | RETIRADA DE ESTRUTURA EM MADEIRA PONTALETADA - TELHAS DE BARRO | M2 | 4320
44 | 6060012 | EDIF | RETIRADA PARCIAL DE MADEIRAMENTO DE TELHADO - VIGAS | M | 2400
45 | 6060011 | EDIF | RETIRADA PARCIAL DE MADEIRAMENTO DE TELHADO - CAIBROS | M | 14400
46 | 6060010 | EDIF | RETIRADA PARCIAL DE MADEIRAMENTO DE TELHADO - RIPAS | M | 19200
47 | 6060006 | EDIF | RETIRADA DE ESTRUTURA DE MADEIRA COM TESOURAS - PARA TELHA ONDULADA DE CIMENTO AMIANTO, ALUMÍNIO OU PLÁSTICO | M2 | 7800
48 | 04.03.020 | CDHU | RETIRADA DE TELHAMENTO EM BARRO | M2 | 6000
49 | 04.03.040 | CDHU | RETIRADA DE TELHAMENTO PERFIL E MATERIAL QUALQUER, EXCETO BARRO | M2 | 7200
50 | 04.03.060 | CDHU | RETIRADA DE CUMEEIRA OU ESPIGÃO EM BARRO | M | 4200
51 | 04.03.080 | CDHU | RETIRADA DE CUMEEIRA, ESPIGÃO OU RUFO PERFIL QUALQUER | M | 4200
52 | 04.30.060 | CDHU | REMOÇÃO DE TUBULAÇÃO HIDRÁULICA EM GERAL, INCLUINDO CONEXÕES, CAIXAS E RALOS | M | 4200
53 | 04.30.020 | CDHU | REMOÇÃO DE CALHA OU RUFO | M | 3600
54 | 04.30.040 | CDHU | REMOÇÃO DE CONDUTOR APARENTE | M | 2400
55 | 04.11.100 | CDHU | RETIRADA DE REGISTRO OU VÁLVULA APARENTES | UN | 120
56 | 04.11.080 | CDHU | RETIRADA DE REGISTRO OU VÁLVULA EMBUTIDOS | UN | 120
57 | 04.11.120 | CDHU | RETIRADA DE TORNEIRA OU CHUVEIRO | UN | 120
58 | 04.11.140 | CDHU | RETIRADA DE SIFÃO OU METAIS SANITÁRIOS DIVERSOS | UN | 120
59 | 04.11.020 | CDHU | RETIRADA DE APARELHO SANITÁRIO INCLUINDO ACESSÓRIOS | UN | 420
60 | 04.12.020 | CDHU | RETIRADA DE CONJUNTO MOTOR-BOMBA | UN | 240
61 | 04.17.220 | CDHU | REMOÇÃO DE BUCHA DE PASSAGEM INTERNA OU EXTERNA | UN | 360
62 | 04.17.240 | CDHU | REMOÇÃO DE BUCHA DE PASSAGEM PARA NEUTRO | UN | 300
63 | 04.19.140 | CDHU | REMOÇÃO DE ISOLADOR TIPO CASTANHA E GANCHO DE SUSTENTAÇÃO | UN | 300
64 | 04.22.200 | CDHU | REMOÇÃO DE VERGALHÃO | M | 1920
65 | 04.19.020 | CDHU | REMOÇÃO DE DISJUNTOR DE VOLUME NORMAL OU REDUZIDO | UN | 72
66 | 04.20.020 | CDHU | REMOÇÃO DE JANELA DE VENTILAÇÃO, ILUMINAÇÃO OU VENTILAÇÃO E ILUMINAÇÃO PADRÃO | UN | 72
67 | 04.21.130 | CDHU | REMOÇÃO DE POSTE DE CONCRETO | UN | 72
68 | 04.18.470 | CDHU | REMOÇÃO DE CRUZETA DE MADEIRA | UN | 72
69 | 04.18.320 | CDHU | REMOÇÃO DE CINTA DE FIXAÇÃO DE ELETRODUTO OU SELA PARA CRUZETA EM POSTE | UN | 72
70 | 04.18.090 | CDHU | REMOÇÃO DE CAIXA DE MEDIÇÃO PADRÃO COMPLETA | UN | 6
71 | 04.18.080 | CDHU | REMOÇÃO DE CAIXA DE ENTRADA TELEFÔNICA COMPLETA | UN | 36
72 | 04.22.130 | CDHU | REMOÇÃO DE TUBULAÇÃO ELÉTRICA EMBUTIDA COM DIÂMETRO EXTERNO ATÉ 50 MM | M | 3600
73 | 04.22.120 | CDHU | REMOÇÃO DE TUBULAÇÃO ELÉTRICA EMBUTIDA COM DIÂMETRO EXTERNO ACIMA DE 50 MM | M | 2400
74 | 04.22.110 | CDHU | REMOÇÃO DE TUBULAÇÃO ELÉTRICA APARENTE COM DIÂMETRO EXTERNO ATÉ 50 MM | M | 1440
75 | 04.22.100 | CDHU | REMOÇÃO DE TUBULAÇÃO ELÉTRICA APARENTE COM DIÂMETRO EXTERNO ACIMA DE 50 MM | M | 1200
76 | 04.18.130 | CDHU | REMOÇÃO DE CAIXA PARA FUSÍVEL OU TOMADA INSTALADA EM PERFILADO | UN | 32
77 | 9060015 | EDIF | RETIRADA DE CABO EMBUTIDO - ACIMA DE 16MM2 | M | 6000
78 | 04.18.260 | CDHU | REMOÇÃO DE CHAVE DE AÇÃO RÁPIDA COMANDO FRONTAL MONTADO EM PAINEL | UN | 8
79 | 04.17.080 | CDHU | REMOÇÃO DE BARRAMENTO DE COBRE | M | 120
80 | 04.19.120 | CDHU | REMOÇÃO DE INTERRUPTORES, TOMADAS, BOTÃO DE CAMPAINHA OU CIGARRA | UN | 180
81 | 04.18.240 | CDHU | REMOÇÃO DE CHAVE AUTOMÁTICA DA BOIA | UN | 5
82 | 04.17.120 | CDHU | REMOÇÃO DE BASE DE FUSÍVEL TIPO DIAZED | UN | 837
83 | 04.17.040 | CDHU | REMOÇÃO DE APARELHO DE ILUMINAÇÃO OU PROJETOR FIXO EM POSTE OU BRAÇO | UN | 300
84 | 04.18.460 | CDHU | REMOÇÃO DE CRUZETA DE FERRO PARA FIXAÇÃO DE PROJETORES | UN | 60
85 | 04.18.200 | CDHU | REMOÇÃO DE CAPTOR DE PARA-RAIOS TIPO FRANKLIN | UN | 730
86 | 04.22.020 | CDHU | REMOÇÃO DE TERMINAL OU CONECTOR PARA CABOS | UN | 93
87 | 04.18.020 | CDHU | REMOÇÃO DE CABEÇOTE EM REDE DE TELEFONIA | UN | 47
88 | 104794 | SINAPI | REMOÇÃO DE CABOS ELÉTRICOS, COM SEÇÃO DE 16 MM², FORMA MANUAL, SEM REAPROVEITAMENTO. AF_09/2023 | M | 9600
89 | 104795 | SINAPI | REMOÇÃO DE CABOS ELÉTRICOS, COM SEÇÃO DE 25 MM², FORMA MANUAL, SEM REAPROVEITAMENTO. AF_09/2023 | M | 3000
90 | 104793 | SINAPI | REMOÇÃO DE CABOS ELÉTRICOS, COM SEÇÃO MAIOR QUE 2,5 MM² E MENOR QUE 10 MM², DE FORMA MANUAL, SEM REAPROVEITAMENTO. AF_09/2023 | M | 12000
91 | 03.08.020 | CDHU | DEMOLIÇÃO MANUAL DE FORRO EM ESTUQUE, INCLUSIVE SISTEMA DE FIXAÇÃO/TARUGAMENTO | M2 | 720
92 | 03.08.060 | CDHU | DEMOLIÇÃO MANUAL DE FORRO EM GESSO, INCLUSIVE SISTEMA DE FIXAÇÃO | M2 | 960
93 | 03.08.040 | CDHU | DEMOLIÇÃO MANUAL DE FORRO QUALQUER, INCLUSIVE SISTEMA DE FIXAÇÃO/TARUGAMENTO | M2 | 4320
94 | 04.07.040 | CDHU | RETIRADA DE FORRO QUALQUER EM PLACAS OU TIRAS APOIADAS | M2 | 1800
95 | 04.07.020 | CDHU | RETIRADA DE FORRO QUALQUER EM PLACAS OU TIRAS FIXADAS | M2 | 2400
96 | 03.09.020 | CDHU | DEMOLIÇÃO MANUAL DE CAMADA IMPERMEABILIZANTE | M2 | 3600
97 | 03.09.040 | CDHU | DEMOLIÇÃO MANUAL DE ARGAMASSA REGULARIZANTE, ISOLANTE OU PROTETORA E PAPEL KRAFT | M2 | 1800
98 | 97633 | SINAPI | DEMOLIÇÃO DE REVESTIMENTO CERÂMICO, DE FORMA MANUAL, SEM REAPROVEITAMENTO. AF_09/2023 | M2 | 1800
99 | 04.04.020 | CDHU | RETIRADA DE REVESTIMENTO EM PEDRA, GRANITO OU MÁRMORE, EM PISO | M2 | 1200
100 | 03.04.020 | CDHU | DEMOLIÇÃO MANUAL DE REVESTIMENTO CERÂMICO, INCLUINDO A BASE | M2 | 1200
101 | 04.05.020 | CDHU | RETIRADA DE PISO EM TACOS DE MADEIRA | M2 | 1800
102 | 04.05.060 | CDHU | RETIRADA DE SOALHO INCLUSIVE VIGAMENTO | M2 | 1800
103 | 03.04.040 | CDHU | DEMOLIÇÃO MANUAL DE RODAPÉ, SOLEIRA OU PEITORIL, EM MATERIAL CERÂMICO E/OU LADRILHO HIDRÁULICO, INCLUINDO A BASE | M | 3600
104 | 04.40.020 | CDHU | RETIRADA DE SOLEIRA OU PEITORIL EM GERAL | M | 720
105 | 04.04.060 | CDHU | RETIRADA DE RODAPÉ EM PEDRA, GRANITO OU MÁRMORE | M | 3000
106 | 04.14.020 | CDHU | RETIRADA DE VIDRO OU ESPELHO COM RASPAGEM DA MASSA OU RETIRADA DE BAGUETE | M2 | 1200
107 | 03.10.140 | CDHU | REMOÇÃO DE PINTURA EM MASSA COM LIXAMENTO | M2 | 9600
108 | 03.10.100 | CDHU | REMOÇÃO DE PINTURA EM SUPERFÍCIES DE MADEIRA E/OU METÁLICAS COM LIXAMENTO | M2 | 4320
109 | 03.10.080 | CDHU | REMOÇÃO DE PINTURA EM SUPERFÍCIES DE MADEIRA E/OU METÁLICAS COM PRODUTOS QUÍMICOS | M2 | 4320
110 | 03.10.120 | CDHU | REMOÇÃO DE PINTURA EM MASSA COM PRODUTOS QUÍMICOS | M2 | 14400
111 | 97631 | SINAPI | DEMOLIÇÃO DE ARGAMASSAS, DE FORMA MANUAL, SEM REAPROVEITAMENTO. AF_09/2023 | M2 | 7200
112 | 97657 | SINAPI | REMOÇÃO DE TESOURAS METÁLICAS, COM VÃO MAIOR OU IGUAL A 8M, DE FORMA MANUAL, SEM REAPROVEITAMENTO. AF_09/2023 | UN | 100
113 | 13050020 | EDIF | DEMOLIÇÃO DE FIBRO-VINIL OU BORRACHA SINTÉTICA, INCLUSIVE ARGAMASSA DE REGULARIZAÇÃO | M2 | 3000
114 | 01.23.264 | CDHU | FURAÇÃO DE 3´ EM CONCRETO ARMADO | M | 60
115 | 01.23.260 | CDHU | FURAÇÃO DE 2´ EM CONCRETO ARMADO | M | 60
116 | 04.06.100 | CDHU | RETIRADA DE PISO ELEVADO TELESCÓPICO METÁLICO, INCLUSIVE ESTRUTURA DE SUSTENTAÇÃO | M2 | 1200
117 | 04.08.080 | CDHU | RETIRADA DE ELEMENTO EM MADEIRA E SISTEMA DE FIXAÇÃO TIPO QUADRO, LOUSA, ETC. | M2 | 4200
INFRAESTRUTURA / ESTRUTURA
118 | 10.01.040 | CDHU | ARMADURA EM BARRA DE AÇO CA-50 (A OU B) FYK = 500 MPA | KG | 9600
119 | 10.01.060 | CDHU | ARMADURA EM BARRA DE AÇO CA-60 (A OU B) FYK = 600 MPA | KG | 7200
120 | 12.01.041 | CDHU | BROCA EM CONCRETO ARMADO DIÂMETRO DE 25 CM - COMPLETA | M | 296
121 | 09.01.030 | CDHU | FORMA EM MADEIRA COMUM PARA ESTRUTURA | M2 | 360
122 | 3002007 | EDIF | ARMADURA EM AÇO CA-60 | KG | 8400
123 | 11.01.320 | CDHU | CONCRETO USINADO, FCK = 30 MPA - PARA BOMBEAMENTO | M3 | 420
124 | 11.03.090 | CDHU | CONCRETO PREPARADO NO LOCAL, FCK = 20 MPA | M3 | 420
125 | 101620 | SINAPI | PREPARO DE FUNDO DE VALA COM LARGURA MAIOR OU IGUAL A 1,5 M E MENOR QUE 2,5 M, COM CAMADA DE AREIA, LANÇAMENTO MANUAL. AF_08/2020 | M3 | 480
126 | 14.20.010 | CDHU | VERGAS, CONTRAVERGAS E PILARETES DE CONCRETO ARMADO | M3 | 60
127 | 01.23.070 | CDHU | DEMARCAÇÃO DE ÁREA COM DISCO DE CORTE DIAMANTADO | M | 3000
128 | 09.02.020 | CDHU | FORMA PLANA EM COMPENSADO PARA ESTRUTURA CONVENCIONAL | M2 | 1000
129 | 89993 | SINAPI | GRAUTEAMENTO VERTICAL EM ALVENARIA ESTRUTURAL. AF_09/2021 | M3 | 150
130 | 89994 | SINAPI | GRAUTEAMENTO DE CINTA INTERMEDIÁRIA OU DE CONTRAVERGA EM ALVENARIA ESTRUTURAL. AF_09/2021 | M3 | 150
131 | 92411 | SINAPI | MONTAGEM E DESMONTAGEM DE FÔRMA DE PILARES RETANGULARES E ESTRUTURAS SIMILARES, PÉ-DIREITO SIMPLES, EM MADEIRA SERRADA, 2 UTILIZAÇÕES. AF_09/2020 | M2 | 400
132 | 92447 | SINAPI | MONTAGEM E DESMONTAGEM DE FÔRMA DE VIGA, ESCORAMENTO COM PONTALETE DE MADEIRA, PÉ-DIREITO SIMPLES, EM MADEIRA SERRADA, 2 UTILIZAÇÕES. AF_09/2020 | M2 | 400
133 | 96539 | SINAPI | FABRICAÇÃO, MONTAGEM E DESMONTAGEM DE FÔRMA PARA VIGA BALDRAME, EM CHAPA DE MADEIRA COMPENSADA RESINADA, E=17 MM, 2 UTILIZAÇÕES. AF_01/2024 | M2 | 400
134 | 96537 | SINAPI | FABRICAÇÃO, MONTAGEM E DESMONTAGEM DE FÔRMA PARA BLOCO DE COROAMENTO, EM CHAPA DE MADEIRA COMPENSADA RESINADA, E=17 MM, 2 UTILIZAÇÕES. AF_01/2024 | M2 | 400
135 | 15.03.030 | CDHU | FORNECIMENTO E MONTAGEM DE ESTRUTURA EM AÇO ASTM-A36, SEM PINTURA | KG | 8400
136 | 15.03.110 | CDHU | FORNECIMENTO E MONTAGEM DE ESTRUTURA EM AÇO PATINÁVEL, SEM PINTURA | KG | 8400
137 | 15.03.131 | CDHU | FORNECIMENTO E MONTAGEM DE ESTRUTURA EM AÇO ASTM-A572 GRAU 50, SEM PINTURA | KG | 8400
138 | 15.03.140 | CDHU | FORNECIMENTO E MONTAGEM DE ESTRUTURA TUBULAR EM AÇO ASTM-A572 GRAU 50, SEM PINTURA | KG | 8400
139 | 15.03.150 | CDHU | FORNECIMENTO E MONTAGEM DE ESTRUTURA METÁLICA EM PERFIL METALON, SEM PINTURA | KG | 10440
140 | 08.01.020 | CDHU | ESCORAMENTO DE SOLO CONTÍNUO | M2 | 1000
141 | 08.01.040 | CDHU | ESCORAMENTO DE SOLO DESCONTÍNUO | M2 | 1000
142 | 5004050 | EDIF | FORNECIMENTO E COLOCAÇÃO DE JUNTA DE DILATAÇÃO DE ELASTÔMERO DE NEOPRENE, TIPO JEENE JJ2540VV OU SIMILAR | M | 600 |  |  | 0
ALVENARIAS/ DIVISÓRIAS / FECHAMENTOS
143 | 14.01.020 | CDHU | ALVENARIA DE EMBASAMENTO EM TIJOLO MACIÇO COMUM | M3 | 250
144 | 14.01.050 | CDHU | ALVENARIA DE EMBASAMENTO EM BLOCO DE CONCRETO DE 14 X 19 X 39 CM - CLASSE A | M2 | 850
145 | 14.01.060 | CDHU | ALVENARIA DE EMBASAMENTO EM BLOCO DE CONCRETO DE 19 X 19 X 39 CM - CLASSE A | M2 | 850
146 | 14.10.111 | CDHU | ALVENARIA DE BLOCO DE CONCRETO DE VEDAÇÃO DE 14 CM - CLASSE C | M2 | 850
147 | 14.10.121 | CDHU | ALVENARIA DE BLOCO DE CONCRETO DE VEDAÇÃO DE 19 CM - CLASSE C | M2 | 850
148 | 14.04.210 | CDHU | ALVENARIA DE BLOCO CERÂMICO DE VEDAÇÃO DE 14 CM | M2 | 850
149 | 14.04.220 | CDHU | ALVENARIA DE BLOCO CERÂMICO DE VEDAÇÃO DE 19 CM | M2 | 1200
150 | 14.05.050 | CDHU | ALVENARIA DE BLOCO CERÂMICO ESTRUTURAL DE 14 CM | M2 | 1200
151 | 14.05.060 | CDHU | ALVENARIA DE BLOCO CERÂMICO ESTRUTURAL DE 19 CM | M2 | 1200
152 | 14.30.020 | CDHU | DIVISÓRIA EM PLACAS DE GRANILITE COM ESPESSURA DE 3 CM | M2 | 1200
153 | 14.30.860 | CDHU | DIVISÓRIA EM PLACAS DE GRANILITE COM ESPESSURA DE 4 CM | M2 | 720
154 | 14.30.880 | CDHU | DIVISÓRIA EM PLACAS DUPLAS DE GESSO ACARTONADO, RESISTÊNCIA AO FOGO 60 MINUTOS, ESPESSURA 120/70MM - 2ST / 2RU | M2 | 900
155 | 96373 | SINAPI | INSTALAÇÃO DE REFORÇO METÁLICO EM PAREDE DRYWALL. AF_07/2023 | M | 9000
156 | 14.30.841 | CDHU | DIVISÓRIA CEGA TIPO PISO/TETO EM LAMINADO MELAMÍNICO DE BAIXA PRESSÃO, COM COLUNA ESTRUTURAL EM ALUMÍNIO EXTRUDADO | M2 | 300
157 | 14.30.190 | CDHU | DIVISÓRIA CEGA TIPO NAVAL COM MIOLO MINERAL, ACABAMENTO EM LAMINADO MELAMÍNICO, COM ESPESSURA DE 3,5 CM | M2 | 1800
158 | 02.03.080 | CDHU | FECHAMENTO PROVISÓRIO DE VÃOS EM CHAPA DE MADEIRA COMPENSADA | M2 | 1800
159 | 93200 | SINAPI | FIXAÇÃO (ENCUNHAMENTO) DE ALVENARIA DE VEDAÇÃO COM ARGAMASSA APLICADA COM BISNAGA. AF_03/2024 | M | 2400
160 | 14.30.010 | CDHU | DIVISÓRIA EM PLACAS DE GRANITO COM ESPESSURA DE 3 CM | M2 | 300
INSTALAÇÕES HIDRÁULICAS
161 | 46.01.010 | CDHU | TUBO DE PVC RÍGIDO SOLDÁVEL MARROM, DN= 20 MM, (1/2´), INCLUSIVE CONEXÕES | M | 600
162 | 46.01.020 | CDHU | TUBO DE PVC RÍGIDO SOLDÁVEL MARROM, DN= 25 MM, (3/4´), INCLUSIVE CONEXÕES | M | 600
163 | 46.01.030 | CDHU | TUBO DE PVC RÍGIDO SOLDÁVEL MARROM, DN= 32 MM, (1´), INCLUSIVE CONEXÕES | M | 600
164 | 46.01.040 | CDHU | TUBO DE PVC RÍGIDO SOLDÁVEL MARROM, DN= 40 MM, (1 1/4´), INCLUSIVE CONEXÕES | M | 500
165 | 46.01.050 | CDHU | TUBO DE PVC RÍGIDO SOLDÁVEL MARROM, DN= 50 MM, (1 1/2´), INCLUSIVE CONEXÕES | M | 500
166 | 47.01.010 | CDHU | REGISTRO DE GAVETA EM LATÃO FUNDIDO SEM ACABAMENTO, DN= 1/2´ | UN | 120
167 | 47.01.020 | CDHU | REGISTRO DE GAVETA EM LATÃO FUNDIDO SEM ACABAMENTO, DN= 3/4´ | UN | 120
168 | 47.01.030 | CDHU | REGISTRO DE GAVETA EM LATÃO FUNDIDO SEM ACABAMENTO, DN= 1´ | UN | 120
169 | 47.01.040 | CDHU | REGISTRO DE GAVETA EM LATÃO FUNDIDO SEM ACABAMENTO, DN= 1 1/4´ | UN | 120
170 | 47.02.030 | CDHU | REGISTRO DE GAVETA EM LATÃO FUNDIDO CROMADO COM CANOPLA, DN= 1´ - LINHA ESPECIAL | UN | 120
171 | 47.02.040 | CDHU | REGISTRO DE GAVETA EM LATÃO FUNDIDO CROMADO COM CANOPLA, DN= 1 1/4´ - LINHA ESPECIAL | UN | 120
172 | 47.02.050 | CDHU | REGISTRO DE GAVETA EM LATÃO FUNDIDO CROMADO COM CANOPLA, DN= 1 1/2´ - LINHA ESPECIAL | UN | 120
173 | 47.02.100 | CDHU | REGISTRO DE PRESSÃO EM LATÃO FUNDIDO CROMADO COM CANOPLA, DN= 1/2´ - LINHA ESPECIAL | UN | 120
174 | 47.02.110 | CDHU | REGISTRO DE PRESSÃO EM LATÃO FUNDIDO CROMADO COM CANOPLA, DN= 3/4´ - LINHA ESPECIAL | UN | 120
175 | 47.01.130 | CDHU | REGISTRO DE PRESSÃO EM LATÃO FUNDIDO SEM ACABAMENTO, DN= 3/4´ | UN | 120
176 | 47.04.050 | CDHU | VÁLVULA DE DESCARGA ANTIVANDALISMO, DN= 1 1/2´ | UN | 120
177 | 47.04.100 | CDHU | VÁLVULA DE MICTÓRIO PADRÃO, VAZÃO AUTOMÁTICA, DN= 3/4´ | UN | 120
178 | 47.04.020 | CDHU | VÁLVULA DE DESCARGA COM REGISTRO PRÓPRIO, DUPLO ACIONAMENTO LIMITADOR DE FLUXO, DN= 1 1/4´ | UN | 120
179 | 47.04.180 | CDHU | VÁLVULA DE DESCARGA COM REGISTRO PRÓPRIO, DUPLO ACIONAMENTO LIMITADOR DE FLUXO, DN = 1 1/2´ | UN | 120
180 | 43.10.130 | CDHU | CONJUNTO MOTOR-BOMBA (CENTRÍFUGA) 3/4 CV, MONOESTÁGIO, HMAN= 10 A 16 MCA, Q= 12,7 A 8 M³/H | UN | 12
181 | 46.02.050 | CDHU | TUBO DE PVC RÍGIDO BRANCO PXB COM VIROLA E ANEL DE BORRACHA, LINHA ESGOTO SÉRIE NORMAL, DN= 50 MM, INCLUSIVE CONEXÕES | M | 360
182 | 46.02.060 | CDHU | TUBO DE PVC RÍGIDO BRANCO PXB COM VIROLA E ANEL DE BORRACHA, LINHA ESGOTO SÉRIE NORMAL, DN= 75 MM, INCLUSIVE CONEXÕES | M | 360
183 | 46.02.070 | CDHU | TUBO DE PVC RÍGIDO BRANCO PXB COM VIROLA E ANEL DE BORRACHA, LINHA ESGOTO SÉRIE NORMAL, DN= 100 MM, INCLUSIVE CONEXÕES | M | 360
184 | 46.03.060 | CDHU | TUBO DE PVC RÍGIDO PXB COM VIROLA E ANEL DE BORRACHA, LINHA ESGOTO SÉRIE REFORÇADA ´R´. DN= 150 MM, INCLUSIVE CONEXÕES | M | 360
185 | 49.01.020 | CDHU | CAIXA SIFONADA DE PVC RÍGIDO DE 100 X 150 X 50 MM, COM GRELHA | UN | 120
186 | 49.01.030 | CDHU | CAIXA SIFONADA DE PVC RÍGIDO DE 150 X 150 X 50 MM, COM GRELHA | UN | 120
187 | 49.01.016 | CDHU | CAIXA SIFONADA DE PVC RÍGIDO DE 100 X 100 X 50 MM, COM GRELHA | UN | 120
188 | 49.05.020 | CDHU | RALO SECO EM FERRO FUNDIDO, 100 X 165 X 50 MM, COM GRELHA METÁLICA SAÍDA VERTICAL | UN | 300
189 | 49.05.040 | CDHU | RALO SIFONADO EM FERRO FUNDIDO DE 150 X 240 X 75 MM, COM GRELHA | UN | 300
190 | 46.12.020 | CDHU | TUBO DE CONCRETO (PS-1), DN= 400MM | M | 960
191 | 47.05.120 | CDHU | VÁLVULA DE RETENÇÃO VERTICAL EM BRONZE, DN= 1 1/2´ | UN | 240
192 | 48.05.010 | CDHU | TORNEIRA DE BOIA, DN= 3/4´ | UN | 60
193 | 48.05.020 | CDHU | TORNEIRA DE BOIA, DN= 1´ | UN | 60
194 | 48.02.401 | CDHU | RESERVATÓRIO EM POLIETILENO COM TAMPA DE ROSCA - CAPACIDADE DE 500 LITROS | UN | 60
195 | 48.02.400 | CDHU | RESERVATÓRIO EM POLIETILENO COM TAMPA DE ROSCA - CAPACIDADE DE 1.000 LITROS | UN | 60
196 | 44.01.050 | CDHU | BACIA SIFONADA DE LOUÇA SEM TAMPA - 6 LITROS | UN | 100
197 | 44.01.800 | CDHU | BACIA SIFONADA COM CAIXA DE DESCARGA ACOPLADA SEM TAMPA - 6 LITROS | CJ | 100
198 | 44.01.100 | CDHU | LAVATÓRIO DE LOUÇA SEM COLUNA | UN | 100
199 | 44.01.200 | CDHU | MICTÓRIO DE LOUÇA SIFONADO AUTO ASPIRANTE | UN | 100
200 | 44.01.310 | CDHU | TANQUE DE LOUÇA COM COLUNA DE 30 LITROS | UN | 200
201 | 44.03.080 | CDHU | PORTA-PAPEL DE LOUÇA DE EMBUTIR | UN | 140
202 | 30.08.040 | CDHU | LAVATÓRIO DE LOUÇA PARA CANTO SEM COLUNA PARA PESSOAS COM MOBILIDADE REDUZIDA | UN | 60
203 | 44.02.062 | CDHU | TAMPO/BANCADA EM GRANITO, COM FRONTÃO, ESPESSURA DE 2 CM, ACABAMENTO POLIDO | M2 | 300
204 | 43.02.080 | CDHU | CHUVEIRO ELÉTRICO DE 6.500W / 220V COM RESISTÊNCIA BLINDADA | UN | 264
205 | 18010090 | EDIF | HD.16 - TORNEIRA PARA JARDIM | UN | 60
206 | 44.03.720 | CDHU | TORNEIRA DE MESA PARA LAVATÓRIO, ACIONAMENTO HIDROMECÂNICO COM ALAVANCA, REGISTRO INTEGRADO REGULADOR DE VAZÃO, EM LATÃO CROMADO, DN= 1/2´ | UN | 360
207 | 10070018 | EDIF | RECOLOCAÇÃO DE REGISTROS OU VÁLVULAS FLUXÍVEIS | UN | 180
208 | 44.20.020 | CDHU | RECOLOCAÇÃO DE TORNEIRAS | UN | 240
209 | 44.20.040 | CDHU | RECOLOCAÇÃO DE SIFÕES | UN | 240
210 | 44.20.060 | CDHU | RECOLOCAÇÃO DE APARELHOS SANITÁRIOS, INCLUINDO ACESSÓRIOS | UN | 240
211 | 10001004 | EDIF | HD.04 - CAVALETE DE ENTRADA - 1 1/2" | UN | 60
212 | 86915 | SINAPI | TORNEIRA CROMADA DE MESA, 1/2" OU 3/4", PARA LAVATÓRIO, PADRÃO MÉDIO - FORNECIMENTO E INSTALAÇÃO. AF_01/2020 | UN | 360
213 | 49.06.020 | CDHU | GRELHA EM FERRO FUNDIDO PARA CAIXAS E CANALETAS | M2 | 60
214 | 44.20.220 | CDHU | SIFÃO DE METAL CROMADO DE 1´ X 1 1/2´ | UN | 360
215 | 44.20.240 | CDHU | SIFÃO PLÁSTICO COM COPO, RÍGIDO, DE 1´ X 1 1/2´ | UN | 360
216 | 55.02.060 | CDHU | LIMPEZA E DESENTUPIMENTO MANUAL DE TUBULAÇÃO DE ESGOTO PREDIAL | M | 4200
217 | 55.02.050 | CDHU | LIMPEZA E DESOBSTRUÇÃO DE CANALETAS OU TUBULAÇÕES DE ÁGUAS PLUVIAIS | M | 6000
218 | 44.03.315 | CDHU | TORNEIRA DE MESA COM BICA MÓVEL E ALAVANCA | UN | 360
219 | 44.03.640 | CDHU | TORNEIRA DE PAREDE ACIONAMENTO HIDROMECÂNICO, EM LATÃO CROMADO, DN= 1/2´ OU 3/4´ | UN | 360
220 | 10014086 | EDIF | HX.04 - TAMPO PARA BANCADA ÚMIDA - AÇO INOX N.18 (18:8) | M2 | 132
221 | 44.06.300 | CDHU | CUBA EM AÇO INOXIDÁVEL SIMPLES DE 400X340X140MM | UN | 360
222 | 44.06.710 | CDHU | CUBA EM AÇO INOXIDÁVEL DUPLA DE 835X340X140MM | UN | 360
223 | 44.20.640 | CDHU | VÁLVULA DE METAL CROMADO DE 1 1/2´ | UN | 360
224 | 49.14.020 | CDHU | FOSSA SÉPTICA CÂMARA ÚNICA COM ANÉIS PRÉ-MOLDADOS EM CONCRETO, DIÂMETRO EXTERNO DE 2,50 M, ALTURA ÚTIL DE 2,50 M | UN | 8
225 | 10003006 | EDIF | CONJUNTO MOTOR-BOMBA - ATÉ 2HP | UN | 2
226 | 44.20.110 | CDHU | ENGATE FLEXÍVEL DE PVC DN= 1/2´ | UN | 360
227 | 44.20.100 | CDHU | ENGATE FLEXÍVEL METÁLICO DN= 1/2´ | UN | 360
228 | 86901 | SINAPI | CUBA DE EMBUTIR OVAL EM LOUÇA BRANCA, 35 X 50CM OU EQUIVALENTE - FORNECIMENTO E INSTALAÇÃO. AF_01/2020 | UN | 180
229 | 91191 | SINAPI | CHUMBAMENTO PONTUAL EM PASSAGEM DE TUBO COM DIÂMETROS ENTRE 40 MM E 75 MM. AF_09/2023 | UN | 180
230 | 95544 | SINAPI | PAPELEIRA DE PAREDE EM METAL CROMADO SEM TAMPA, INCLUSO FIXAÇÃO. AF_01/2020 | UN | 180
231 | 44.03.130 | CDHU | SABONETEIRA TIPO DISPENSER, PARA REFIL DE 800 ML | UN | 360
232 | 94227 | SINAPI | CALHA EM CHAPA DE AÇO GALVANIZADO NÚMERO 24, DESENVOLVIMENTO DE 33 CM, INCLUSO TRANSPORTE VERTICAL. AF_07/2019 | M | 1800
233 | 49.03.020 | CDHU | CAIXA DE GORDURA EM ALVENARIA, 600 X 600 X 600 MM | UN | 120
234 | 49.08.250 | CDHU | CAIXA DE AREIA EM PVC, DIÂMETRO NOMINAL DE 100 MM | UN | 120
235 | 89580 | SINAPI | TUBO PVC, SÉRIE R, ÁGUA PLUVIAL, DN 150 MM, FORNECIDO E INSTALADO EM CONDUTORES VERTICAIS DE ÁGUAS PLUVIAIS. AF_06/2022 | M | 120
236 | 46.01.090 | CDHU | TUBO DE PVC RÍGIDO SOLDÁVEL MARROM, DN= 110 MM, (4´), INCLUSIVE CONEXÕES | M | 720
237 | 49.06.030 | CDHU | GRELHA HEMISFÉRICA EM FERRO FUNDIDO DE 3´ | UN | 720
238 | 10012017 | EDIF | CONDUTOR EM TUBO DE PVC RÍGIDO, PONTA E BOLSA - 150MM (6") | M | 240
239 | 10011001 | EDIF | DY.01 - CALHA EM CHAPA DE AÇO GALVANIZADO N.24 - DESENVOLVIMENTO 33CM | M | 240
240 | 10011002 | EDIF | DY.01 - CALHA EM CHAPA DE AÇO GALVANIZADO N.24 - DESENVOLVIMENTO 50CM | M | 240
241 | 49.06.010 | CDHU | GRELHA HEMISFÉRICA EM FERRO FUNDIDO DE 4´ | UN | 480
242 | 49.06.080 | CDHU | GRELHA HEMISFÉRICA EM FERRO FUNDIDO DE 6´ | UN | 480
243 | 10004062 | EDIF | TUBO DE PVC RÍGIDO, SOLDÁVEL (LINHA ÁGUA) - 25MM (3/4") | M | 1800
244 | 10004063 | EDIF | TUBO DE PVC RÍGIDO, SOLDÁVEL (LINHA ÁGUA) - 32MM (1") | M | 1800
245 | 10004064 | EDIF | TUBO DE PVC RÍGIDO, SOLDÁVEL (LINHA ÁGUA) - 40MM (1 1/4") | M | 1800
246 | 10004065 | EDIF | TUBO DE PVC RÍGIDO, SOLDÁVEL (LINHA ÁGUA) - 50MM (1 1/2") | M | 1200
247 | 10004066 | EDIF | TUBO DE PVC RÍGIDO, SOLDÁVEL (LINHA ÁGUA) - 60MM (2") | M | 1200
248 | 10004067 | EDIF | TUBO DE PVC RÍGIDO, SOLDÁVEL (LINHA ÁGUA) - 75MM (2 1/2") | M | 1200
249 | 10004068 | EDIF | TUBO DE PVC RÍGIDO, SOLDÁVEL (LINHA ÁGUA) - 85MM (3") | M | 1200
250 | 10004069 | EDIF | TUBO DE PVC RÍGIDO, SOLDÁVEL (LINHA ÁGUA) - 110MM (4") | M | 1200
251 | 102705 | SINAPI | TUBO DE PVC CORRUGADO RÍGIDO PERFURADO, DN 100 MM, PARA DRENO - FORNECIMENTO E ASSENTAMENTO. AF_07/2021 | M | 1200
252 | 10011073 | EDIF | HC.01/02 - CANALETA DE CONCRETO DE A.P.P/TAMPA/GRELHA DE CONCRETO OU FERRO L=40CM | M | 1200
253 | 10011094 | EDIF | HP.02/04 - GRELHA DE FERRO PERFILADO PARA CANALETAS A CÉU ABERTO - 50CM | M | 420
254 | 67.02.330 | CDHU | SISTEMA DE TRATAMENTO DE ÁGUAS CINZAS E APROVEITAMENTO DE ÁGUAS PLUVIAIS, PARA REUSO EM FINS NÃO POTÁVEIS, VAZÃO DE 2 M³/H | UN | 2
255 | 44.20.120 | CDHU | CANOPLA PARA VÁLVULA DE DESCARGA | UN | 188
256 | 47.02.020 | CDHU | REGISTRO DE GAVETA EM LATÃO FUNDIDO CROMADO COM CANOPLA, DN= 3/4´ - LINHA ESPECIAL | UN | 188
257 | 46.01.080 | CDHU | TUBO DE PVC RÍGIDO SOLDÁVEL MARROM, DN= 85 MM, (3´), INCLUSIVE CONEXÕES | M | 1872
258 | 44.20.230 | CDHU | TUBO DE LIGAÇÃO PARA SANITÁRIO | UN | 188
259 | 44.20.130 | CDHU | TUBO DE LIGAÇÃO PARA MICTÓRIO, DN= 1/2´ | UN | 188
INSTALAÇÕES ELÉTRICAS
260 | 9008080 | EDIF | DISJUNTOR TERMOMAGNÉTICO DIFERENCIAL BIPOLAR - 16A - SENSIBILIDADE 30MA - 230V | UN | 120
261 | 37.13.660 | CDHU | DISJUNTOR TERMOMAGNÉTICO, TRIPOLAR 220/380 V, CORRENTE DE 60 A ATÉ 100 A | UN | 120
262 | 37.13.630 | CDHU | DISJUNTOR TERMOMAGNÉTICO, BIPOLAR 220/380 V, CORRENTE DE 10 A ATÉ 50 A | UN | 180
263 | 9008081 | EDIF | DISJUNTOR TERMOMAGNÉTICO DIFERENCIAL BIPOLAR - 20A - SENSIBILIDADE 30MA - 230V | UN | 180
264 | 38.01.040 | CDHU | ELETRODUTO DE PVC RÍGIDO ROSCÁVEL DE 3/4´ - COM ACESSÓRIOS | M | 1200
265 | 38.01.100 | CDHU | ELETRODUTO DE PVC RÍGIDO ROSCÁVEL DE 1 1/2´ - COM ACESSÓRIOS | M | 1200
266 | 38.01.120 | CDHU | ELETRODUTO DE PVC RÍGIDO ROSCÁVEL DE 2´ - COM ACESSÓRIOS | M | 1200
267 | 9005006 | EDIF | QUADRO DE DISTRIBUIÇÃO EM CHAPA METÁLICA - PARA ATÉ 16 DISJUNTORES | UN | 96
268 | 9011050 | EDIF | HASTE DE AÇO GALVANIZADO, INCLUSIVE BASE E ESTAIS - 2"/3M | UN | 96
269 | 37.13.800 | CDHU | MINI-DISJUNTOR TERMOMAGNÉTICO, UNIPOLAR 127/220 V, CORRENTE DE 10 A ATÉ 32 A | UN | 240
270 | 37.13.810 | CDHU | MINI-DISJUNTOR TERMOMAGNÉTICO, UNIPOLAR 127/220 V, CORRENTE DE 40 A ATÉ 50 A | UN | 240
271 | 38.06.040 | CDHU | ELETRODUTO GALVANIZADO A QUENTE CONFORME NBR5598 - 3/4´ COM ACESSÓRIOS | M | 1440
272 | 38.06.060 | CDHU | ELETRODUTO GALVANIZADO A QUENTE CONFORME NBR5598 - 1´ COM ACESSÓRIOS | M | 1200
273 | 38.06.100 | CDHU | ELETRODUTO GALVANIZADO A QUENTE CONFORME NBR5598 - 1 1/2´ COM ACESSÓRIOS | M | 1440
274 | 9005019 | EDIF | QUADRO DE DISTRIBUIÇÃO EM CHAPA METÁLICA - PARA ATÉ 70 DISJUNTORES | UN | 72
275 | 9005014 | EDIF | QUADRO DE DISTRIBUIÇÃO EM CHAPA METÁLICA - PARA ATÉ 34 DISJUNTORES | UN | 72
276 | 9005017 | EDIF | QUADRO DE DISTRIBUIÇÃO EM CHAPA METÁLICA - PARA ATÉ 44 DISJUNTORES | UN | 72
277 | 9006074 | EDIF | BARRAMENTO DE COBRE PARA 60A - 9,52X2,38MM | M | 240
278 | 9006075 | EDIF | BARRAMENTO DE COBRE PARA 100A - 15X3MM | M | 180
279 | 9006073 | EDIF | BARRAMENTO DE COBRE PARA 30A - 6,35X1,58MM | M | 120
280 | 37.13.640 | CDHU | DISJUNTOR TERMOMAGNÉTICO, BIPOLAR 220/380 V, CORRENTE DE 60 A ATÉ 100 A | UN | 240
281 | 9005012 | EDIF | QUADRO DE DISTRIBUIÇÃO EM CHAPA METÁLICA - PARA ATÉ 28 DISJUNTORES | UN | 120
282 | 37.17.070 | CDHU | DISPOSITIVO DIFERENCIAL RESIDUAL DE 40 A X 30 MA - 2 POLOS | UN | 180
283 | 37.17.090 | CDHU | DISPOSITIVO DIFERENCIAL RESIDUAL DE 63 A X 30 MA - 4 POLOS | UN | 180
284 | 40.02.020 | CDHU | CAIXA DE PASSAGEM EM CHAPA, COM TAMPA PARAFUSADA, 100 X 100 X 80 MM | UN | 180
285 | 40.02.040 | CDHU | CAIXA DE PASSAGEM EM CHAPA, COM TAMPA PARAFUSADA, 150 X 150 X 80 MM | UN | 180
286 | 40.02.100 | CDHU | CAIXA DE PASSAGEM EM CHAPA, COM TAMPA PARAFUSADA, 400 X 400 X 150 MM | UN | 360
287 | 9005073 | EDIF | CAIXA DE PASSAGEM E TAMPA PRÉ-MOLDADAS EM CONCRETO, SEM FUNDO, 100X100 | UN | 120
288 | 37.01.020 | CDHU | QUADRO TELEBRÁS DE EMBUTIR DE 200 X 200 X 120 MM | UN | 120
289 | 37.01.080 | CDHU | QUADRO TELEBRÁS DE EMBUTIR DE 400 X 400 X 120 MM | UN | 120
290 | 39.21.050 | CDHU | CABO DE COBRE FLEXÍVEL DE 10 MM², ISOLAMENTO 0,6/1KV - ISOLAÇÃO HEPR 90°C | M | 7200
291 | 39.21.060 | CDHU | CABO DE COBRE FLEXÍVEL DE 16 MM², ISOLAMENTO 0,6/1KV - ISOLAÇÃO HEPR 90°C | M | 4800
292 | 39.21.070 | CDHU | CABO DE COBRE FLEXÍVEL DE 25 MM², ISOLAMENTO 0,6/1KV - ISOLAÇÃO HEPR 90°C | M | 4800
293 | 39.21.080 | CDHU | CABO DE COBRE FLEXÍVEL DE 35 MM², ISOLAMENTO 0,6/1KV - ISOLAÇÃO HEPR 90°C | M | 4800
294 | 39.03.160 | CDHU | CABO DE COBRE DE 1,5 MM², ISOLAMENTO 0,6/1 KV - ISOLAÇÃO EM PVC 70°C | M | 14400
295 | 39.03.170 | CDHU | CABO DE COBRE DE 2,5 MM², ISOLAMENTO 0,6/1 KV - ISOLAÇÃO EM PVC 70°C | M | 18000
296 | 39.03.174 | CDHU | CABO DE COBRE DE 4 MM², ISOLAMENTO 0,6/1 KV - ISOLAÇÃO EM PVC 70°C | M | 24000
297 | 39.03.178 | CDHU | CABO DE COBRE DE 6 MM², ISOLAMENTO 0,6/1 KV - ISOLAÇÃO EM PVC 70°C | M | 12000
298 | 40.05.020 | CDHU | INTERRUPTOR COM 1 TECLA SIMPLES E PLACA | CJ | 240
299 | 40.05.040 | CDHU | INTERRUPTOR COM 2 TECLAS SIMPLES E PLACA | CJ | 240
300 | 40.05.080 | CDHU | INTERRUPTOR COM 1 TECLA PARALELO E PLACA | CJ | 360
301 | 40.04.450 | CDHU | TOMADA 2P+T DE 10 A - 250 V, COMPLETA | CJ | 420
302 | 40.04.460 | CDHU | TOMADA 2P+T DE 20 A - 250 V, COMPLETA | CJ | 360
303 | 50.01.090 | CDHU | BOTOEIRA PARA ACIONAMENTO DE BOMBA DE INCÊNDIO TIPO QUEBRA-VIDRO | UN | 17
304 | 9002053 | EDIF | ELETRODUTO DE POLIETILENO FLEXÍVEL, ALTA RESISTÊNCIA - 2" | M | 75
305 | 40.05.120 | CDHU | INTERRUPTOR COM 2 TECLAS, 1 SIMPLES, 1 PARALELO E PLACA | CJ | 360
306 | 40.05.170 | CDHU | INTERRUPTOR BIPOLAR PARALELO, 1 TECLA DUPLA E PLACA | CJ | 720
307 | 40.05.180 | CDHU | INTERRUPTOR BIPOLAR SIMPLES, 1 TECLA DUPLA E PLACA | CJ | 600
308 | 9007070 | EDIF | PONTO COM TOMADA SIMPLES DE EMBUTIR - PARA PISO | UN | 720
309 | 50.05.450 | CDHU | ACIONADOR MANUAL QUEBRA-VIDRO ENDEREÇÁVEL | UN | 34
310 | 50.05.400 | CDHU | SIRENE ELETRÔNICA EM CAIXA METÁLICA DE 4 X 4 | UN | 12
311 | 50.05.430 | CDHU | DETECTOR ÓPTICO DE FUMAÇA COM BASE ENDEREÇÁVEL | UN | 182
312 | 41.14.090 | CDHU | LUMINÁRIA RETANGULAR DE SOBREPOR TIPO CALHA FECHADA, COM DIFUSOR TRANSLÚCIDO, PARA 2 LÂMPADAS FLUORESCENTES DE 28 W/32 W/36 W/54 W | UN | 120
313 | 41.05.720 | CDHU | LÂMPADA DE VAPOR METÁLICO TUBULAR, BASE G12 DE 150 W | UN | 720
314 | 9009050 | EDIF | LUMINÁRIA COMERCIAL DE SOBREPOR COM DIFUSOR TRANSPARENTE OU FOSCO PARA 2 LÂMPADAS TUBULARES DE LED 9/10W - COMPLETA | UN | 96
315 | 41.31.040 | CDHU | LUMINÁRIA LED RETANGULAR DE SOBREPOR COM DIFUSOR TRANSLÚCIDO, 4000 K, FLUXO LUMINOSO DE 3690 A 4800 LM, POTÊNCIA DE 35 W A 41 W | UN | 240
316 | 41.31.070 | CDHU | LUMINÁRIA LED QUADRADA DE SOBREPOR COM DIFUSOR PRISMÁTICO TRANSLÚCIDO, 4000 K, FLUXO LUMINOSO DE 1363 A 1800 LM, POTÊNCIA DE 15 W A 24 W | UN | 240
317 | 97599 | SINAPI | LUMINÁRIA DE EMERGÊNCIA, COM 30 LÂMPADAS LED DE 2 W, SEM REATOR - FORNECIMENTO E INSTALAÇÃO. AF_02/2020 | UN | 120
318 | 40.05.340 | CDHU | SENSOR DE PRESENÇA PARA TETO, COM FOTOCÉLULA, PARA LÂMPADA QUALQUER | UN | 72
319 | 41.11.100 | CDHU | LUMINÁRIA RETANGULAR FECHADA PARA ILUMINAÇÃO EXTERNA EM POSTE, TIPO PÉTALA GRANDE | UN | 96
320 | 41.11.110 | CDHU | LUMINÁRIA RETANGULAR FECHADA PARA ILUMINAÇÃO EXTERNA EM POSTE, TIPO PÉTALA PEQUENA | UN | 36
321 | 41.12.050 | CDHU | PROJETOR RETANGULAR FECHADO, COM ALOJAMENTO PARA REATOR, PARA LÂMPADA VAPOR METÁLICO OU VAPOR DE SÓDIO DE 150 W A 400 W | UN | 60
322 | 41.12.080 | CDHU | PROJETOR RETANGULAR FECHADO, PARA LÂMPADA VAPOR METÁLICO OU VAPOR DE SÓDIO DE 250 W/400 W | UN | 36
323 | 42.05.440 | CDHU | BARRA CONDUTORA CHATA EM ALUMÍNIO DE 7/8´ X 1/8´, INCLUSIVE ACESSÓRIOS DE FIXAÇÃO | M | 130
324 | 42.05.190 | CDHU | HASTE DE ATERRAMENTO DE 3/4´ X 3 M | UN | 172
325 | 42.20.170 | CDHU | SOLDA EXOTÉRMICA CONEXÃO CABO-CABO HORIZONTAL RETO, BITOLA DO CABO DE 16MM² A 70MM² | UN | 174
326 | 42.20.210 | CDHU | SOLDA EXOTÉRMICA CONEXÃO CABO-HASTE EM T, BITOLA DO CABO DE 35MM² PARA HASTE DE 5/8" E 3/4" | UN | 168
327 | 29.03.030 | CDHU | CORDOALHA DE AÇO GALVANIZADO, DIÂMETRO DE 1/4´ (6,35 MM) | M | 852
328 | 38.20.040 | CDHU | RECOLOCAÇÃO DE ELETRODUTOS | M | 1200
329 | 41.20.020 | CDHU | RECOLOCAÇÃO DE APARELHOS DE ILUMINAÇÃO OU PROJETORES FIXOS EM TETO, PISO OU PAREDE | UN | 720
330 | 41.20.130 | CDHU | RECOLOCAÇÃO DE LÂMPADA | UN | 720
331 | 29.01.230 | CDHU | CANTONEIRA E PERFIS EM FERRO | KG | 5000
332 | 36.20.010 | CDHU | VERGALHÃO DE COBRE ELETROLÍTICO, DIÂMETRO DE 3/8´ | M | 1800
333 | 37.15.200 | CDHU | CHAVE SECCIONADORA TRIPOLAR SECA PARA 400 A - 15 KV - COM PROLONGADOR | UN | 32
334 | 40.11.070 | CDHU | RELÉ SUPERVISOR TRIFÁSICO CONTRA FALTA DE FASE, INVERSÃO DE FASE E MÍNIMA TENSÃO | UN | 20
335 | 36.20.360 | CDHU | SUPORTE DE TRANSFORMADOR EM POSTE OU ESTALEIRO | UN | 3
336 | 36.20.200 | CDHU | MÃO FRANCESA DE 700 MM | UN | 720
337 | 36.03.030 | CDHU | CAIXA DE MEDIÇÃO EXTERNA TIPO ´L´ (900 X 600 X 270) MM, PADRÃO CONCESSIONÁRIAS | UN | 4
338 | 39.10.060 | CDHU | TERMINAL DE PRESSÃO/COMPRESSÃO PARA CABO DE 6 ATÉ 10 MM² | UN | 482
339 | 39.10.120 | CDHU | TERMINAL DE PRESSÃO/COMPRESSÃO PARA CABO DE 25 MM² | UN | 480
340 | 39.10.130 | CDHU | TERMINAL DE PRESSÃO/COMPRESSÃO PARA CABO DE 35 MM² | UN | 9
341 | 9001053 | EDIF | LD.06/12 - ENTRADA AÉREA DE ENERGIA E TELEFONE - 13 À 16KVA | UN | 60
342 | 40.04.146 | CDHU | TOMADA 3P+T DE 63 A, BLINDADA INDUSTRIAL DE EMBUTIR | CJ | 960
343 | 9009076 | EDIF | LUMINÁRIA TIPO PLAFONIER BRANCA PARA LÂMPADA FLUORESCENTE 2X32W, COM DIFUSOR EM POLIESTIRENO TRANSPARENTE E SOQUETES (REF. COVISA) | UN | 240
344 | 41.20.080 | CDHU | PLAFON PLÁSTICO E/OU PVC PARA ACABAMENTO DE PONTO DE LUZ, COM SOQUETE E-27 PARA LÂMPADA FLUORESCENTE COMPACTA | UN | 240
345 | 9009094 | EDIF | LUMINÁRIA COMERCIAL - 1 LÂMPADA FLUORESCENTE DE 28W | UN | 240
346 | 41.04.020 | CDHU | RECEPTÁCULO DE PORCELANA COM PARAFUSO DE FIXAÇÃO COM ROSCA E-27 | UN | 720
347 | 41.07.820 | CDHU | LÂMPADA FLUORESCENTE COMPACTA "2U", BASE G-24D-3 DE 26 W | UN | 720
348 | 41.14.670 | CDHU | LUMINÁRIA TRIANGULAR DE SOBREPOR TIPO ARANDELA PARA FLUORESCENTE COMPACTA DE 15 W/20 W/23 W | UN | 120
349 | 9009043 | EDIF | LUMINÁRIA BLINDADA EM ALUMÍNIO FUNDIDO DE EMBUTIR ATÉ 200W | UN | 144
350 | 41.13.200 | CDHU | LUMINÁRIA BLINDADA OVAL DE SOBREPOR OU ARANDELA, PARA LÂMPADA FLUORESCENTES COMPACTA | UN | 72
351 | 41.10.060 | CDHU | BRAÇO EM TUBO DE FERRO GALVANIZADO DE 1" X 1,00 M PARA FIXAÇÃO DE UMA LUMINÁRIA | UN | 240
352 | 41.10.080 | CDHU | CRUZETA REFORÇADA EM FERRO GALVANIZADO PARA FIXAÇÃO DE DUAS LUMINÁRIAS | UN | 5
353 | 9083070 | EDIF | POSTE DE AÇO GALVANIZADO, TIPO CURVO SIMPLES H=7M | UN | 15
354 | 9083074 | EDIF | POSTE DE AÇO GALVANIZADO, TIPO RETO H=10M | UN | 22
355 | 40.06.060 | CDHU | CONDULETE METÁLICO DE 1´ | CJ | 960
356 | 40.06.100 | CDHU | CONDULETE METÁLICO DE 1 1/2´ | CJ | 960
357 | 40.06.120 | CDHU | CONDULETE METÁLICO DE 2´ | CJ | 960
358 | 40.06.040 | CDHU | CONDULETE METÁLICO DE 3/4´ | CJ | 960
359 | 41.02.562 | CDHU | LÂMPADA LED TUBULAR T8 COM BASE G13, DE 3400 ATÉ 4000 IM - 36 A 40 W | UN | 720
360 | 9082081 | EDIF | LÂMPADA DE LED TUBULAR T8 - 18/20W | UN | 720
361 | 42.01.040 | CDHU | CAPTOR TIPO FRANKLIN, H= 300 MM, 4 PONTOS, 2 DESCIDAS, ACABAMENTO CROMADO | UN | 36
362 | 40.11.010 | CDHU | RELÉ FOTOELÉTRICO 50/60 HZ, 110/220 V, 1200 VA, COMPLETO | UN | 60
363 | 9002054 | EDIF | ELETRODUTO DE PVC CORRUGADO REFORÇADO, ANTICHAMA - 20MM (1/2") | M | 12
364 | 39.24.174 | CDHU | CABO DE COBRE FLEXÍVEL DE 4 X 6 MM², ISOLAMENTO 500 V - ISOLAÇÃO PP 70°C | M | 3600
365 | 39.24.173 | CDHU | CABO DE COBRE FLEXÍVEL DE 4 X 4 MM², ISOLAMENTO 500 V - ISOLAÇÃO PP 70°C | M | 3600
366 | 39.24.154 | CDHU | CABO DE COBRE FLEXÍVEL DE 3 X 6 MM², ISOLAMENTO 500 V - ISOLAÇÃO PP 70°C | M | 6840
367 | 39.24.153 | CDHU | CABO DE COBRE FLEXÍVEL DE 3 X 4 MM², ISOLAMENTO 500 V - ISOLAÇÃO PP 70°C | M | 3600
368 | 39.24.152 | CDHU | CABO DE COBRE FLEXÍVEL DE 3 X 2,5 MM², ISOLAMENTO 500 V - ISOLAÇÃO PP 70°C | M | 9600
369 | 39.24.151 | CDHU | CABO DE COBRE FLEXÍVEL DE 3 X 1,5 MM², ISOLAMENTO 500 V - ISOLAÇÃO PP 70°C | M | 11460
370 | 101904 | SINAPI | CONTATOR TRIPOLAR I NOMIMAL 95A - FORNECIMENTO E INSTALAÇÃO. AF_10/2020 | UN | 60
371 | 38.23.010 | CDHU | SUPORTE PARA ELETROCALHA, GALVANIZADO A FOGO, 50X50 MM | UN | 360
372 | 38.23.020 | CDHU | SUPORTE PARA ELETROCALHA, GALVANIZADO A FOGO, 100X50 MM | UN | 360
373 | 38.23.030 | CDHU | SUPORTE PARA ELETROCALHA, GALVANIZADO A FOGO, 150X50 MM | UN | 360
374 | 38.23.040 | CDHU | SUPORTE PARA ELETROCALHA, GALVANIZADO A FOGO, 200X50 MM | UN | 360
375 | 38.23.050 | CDHU | SUPORTE PARA ELETROCALHA, GALVANIZADO A FOGO, 250X50 MM | UN | 360
376 | 38.23.060 | CDHU | SUPORTE PARA ELETROCALHA, GALVANIZADO A FOGO, 300X50 MM | UN | 360
377 | 38.23.110 | CDHU | SUPORTE PARA ELETROCALHA, GALVANIZADO A FOGO, 100X100 MM | UN | 360
378 | 38.23.120 | CDHU | SUPORTE PARA ELETROCALHA, GALVANIZADO A FOGO, 150X100 MM | UN | 360
379 | 38.23.130 | CDHU | SUPORTE PARA ELETROCALHA, GALVANIZADO A FOGO, 200X100 MM | UN | 360
380 | 38.23.140 | CDHU | SUPORTE PARA ELETROCALHA, GALVANIZADO A FOGO, 250X100 MM | UN | 360
381 | 38.23.150 | CDHU | SUPORTE PARA ELETROCALHA, GALVANIZADO A FOGO, 300X100 MM | UN | 360
382 | 38.23.160 | CDHU | SUPORTE PARA ELETROCALHA, GALVANIZADO A FOGO, 400X100 MM | UN | 360
383 | 38.01.180 | CDHU | ELETRODUTO DE PVC RÍGIDO ROSCÁVEL DE 4´ - COM ACESSÓRIOS | M | 1440
384 | 41.02.580 | CDHU | LÂMPADA LED 13,5W, COM BASE E-27, 1400 ATÉ 1510 LM | UN | 600
385 | 38.19.030 | CDHU | ELETRODUTO DE PVC CORRUGADO FLEXÍVEL LEVE, DIÂMETRO EXTERNO DE 25 MM | M | 1200
386 | 38.19.040 | CDHU | ELETRODUTO DE PVC CORRUGADO FLEXÍVEL LEVE, DIÂMETRO EXTERNO DE 32 MM | M | 1440
387 | 91863 | SINAPI | ELETRODUTO RÍGIDO ROSCÁVEL, PVC, DN 25 MM (3/4"), PARA CIRCUITOS TERMINAIS, INSTALADO EM FORRO - FORNECIMENTO E INSTALAÇÃO. AF_03/2023 | M | 1200
388 | 91864 | SINAPI | ELETRODUTO RÍGIDO ROSCÁVEL, PVC, DN 32 MM (1"), PARA CIRCUITOS TERMINAIS, INSTALADO EM FORRO - FORNECIMENTO E INSTALAÇÃO. AF_03/2023 | M | 1200
389 | 38.07.340 | CDHU | PERFILADO LISO 38 X 38 MM - COM ACESSÓRIOS | M | 600
390 | 91939 | SINAPI | CAIXA RETANGULAR 4" X 2" ALTA (2,00 M DO PISO), PVC, INSTALADA EM PAREDE - FORNECIMENTO E INSTALAÇÃO. AF_03/2023 | UN | 120
391 | 91940 | SINAPI | CAIXA RETANGULAR 4" X 2" MÉDIA (1,30 M DO PISO), PVC, INSTALADA EM PAREDE - FORNECIMENTO E INSTALAÇÃO. AF_03/2023 | UN | 120
392 | 91941 | SINAPI | CAIXA RETANGULAR 4" X 2" BAIXA (0,30 M DO PISO), PVC, INSTALADA EM PAREDE - FORNECIMENTO E INSTALAÇÃO. AF_03/2023 | UN | 120
393 | 91943 | SINAPI | CAIXA RETANGULAR 4" X 4" MÉDIA (1,30 M DO PISO), PVC, INSTALADA EM PAREDE - FORNECIMENTO E INSTALAÇÃO. AF_03/2023 | UN | 120
394 | 91944 | SINAPI | CAIXA RETANGULAR 4" X 4" BAIXA (0,30 M DO PISO), PVC, INSTALADA EM PAREDE - FORNECIMENTO E INSTALAÇÃO. AF_03/2023 | UN | 120
395 | 41.11.702 | CDHU | LUMINÁRIA LED SOLAR INTEGRADA PARA POSTE, FLUXO LUMINOSO DE 8000 LM, EFICIÊNCIA MÍNIMA DE 130,5 LM/W - POTÊNCIA DE 80 W | UN | 36
396 | 38.21.130 | CDHU | ELETROCALHA LISA GALVANIZADA A FOGO, 150 X 50 MM, COM ACESSÓRIOS | M | 840
397 | 38.21.140 | CDHU | ELETROCALHA LISA GALVANIZADA A FOGO, 200 X 50 MM, COM ACESSÓRIOS | M | 840
398 | 38.21.940 | CDHU | ELETROCALHA PERFURADA GALVANIZADA A FOGO, 200 X 50 MM, COM ACESSÓRIOS | M | 840
399 | 38.21.310 | CDHU | ELETROCALHA LISA GALVANIZADA A FOGO, 100 X 100 MM, COM ACESSÓRIOS | M | 840
400 | 38.21.110 | CDHU | ELETROCALHA LISA GALVANIZADA A FOGO, 50 X 50 MM, COM ACESSÓRIOS | M | 840
401 | 38.21.120 | CDHU | ELETROCALHA LISA GALVANIZADA A FOGO, 100 X 50 MM, COM ACESSÓRIOS | M | 840
402 | 38.21.920 | CDHU | ELETROCALHA PERFURADA GALVANIZADA A FOGO, 100 X 50 MM, COM ACESSÓRIOS | M | 840
403 | 38.21.930 | CDHU | ELETROCALHA PERFURADA GALVANIZADA A FOGO, 150 X 50 MM, COM ACESSÓRIOS | M | 840 |  |  | 0 | 0 | 0
FORRO
404 | 96122 | SINAPI | ACABAMENTOS PARA FORRO (RODA-FORRO EM MADEIRA PINUS). AF_08/2023 | M | 6000
405 | 96121 | SINAPI | ACABAMENTOS PARA FORRO (RODA-FORRO EM PERFIL METÁLICO E PLÁSTICO). AF_08/2023 | M | 12000
406 | 22.01.020 | CDHU | FORRO EM TÁBUAS APARELHADAS MACHO E FÊMEA DE PINUS TARUGADO | M2 | 2400
407 | 22.02.030 | CDHU | FORRO EM PAINÉIS DE GESSO ACARTONADO, ESPESSURA DE 12,5MM, FIXO | M2 | 3000
408 | 22.03.040 | CDHU | FORRO MODULAR REMOVÍVEL EM PVC DE 618MM X 1243MM | M2 | 3120
409 | 8080051 | EDIF | ALUMÍNIO EXTRUDADO TRABALHADO - CAIXILHOS E PEQUENAS PEÇAS DE SERRALHERIA | KG | 3500
IMPERMEABILIZAÇÃO
410 | 32.15.030 | CDHU | IMPERMEABILIZAÇÃO EM MANTA ASFÁLTICA COM ARMADURA, TIPO III-B, ESPESSURA DE 3 MM | M2 | 2400
411 | 32.16.030 | CDHU | IMPERMEABILIZAÇÃO EM MEMBRANA DE ASFALTO MODIFICADO COM ELASTÔMEROS, NA COR PRETA | M2 | 2400
412 | 32.15.040 | CDHU | IMPERMEABILIZAÇÃO EM MANTA ASFÁLTICA COM ARMADURA, TIPO III-B, ESPESSURA DE 4 MM | M2 | 3000
413 | 32.15.080 | CDHU | IMPERMEABILIZAÇÃO EM MANTA ASFÁLTICA TIPO III-B, ESPESSURA DE 3 MM, FACE EXPOSTA EM GEOTÊXTIL, COM MEMBRANA ACRÍLICA | M2 | 1800
414 | 98554 | SINAPI | IMPERMEABILIZAÇÃO DE SUPERFÍCIE COM MEMBRANA À BASE DE RESINA ACRÍLICA, 3 DEMÃOS. AF_09/2023 | M2 | 1200
415 | 32.16.040 | CDHU | IMPERMEABILIZAÇÃO EM MEMBRANA DE ASFALTO MODIFICADO COM ELASTÔMEROS, NA COR PRETA E REFORÇO EM TELA POLIÉSTER | M2 | 3600
416 | 5001040 | EDIF | REGULARIZAÇÃO COM ARGAMASSA DE CIMENTO E AREIA - TRAÇO 1:3, ESPESSURA MÉDIA 30MM | M2 | 7200
417 | 32.17.010 | CDHU | IMPERMEABILIZAÇÃO EM ARGAMASSA IMPERMEÁVEL COM ADITIVO HIDRÓFUGO | M3 | 360
418 | 32.07.160 | CDHU | JUNTA DE DILATAÇÃO ELÁSTICA A BASE DE POLIURETANO | CM3 | 15000
419 | 32.07.090 | CDHU | JUNTA DE DILATAÇÃO OU VEDAÇÃO COM MASTIQUE DE SILICONE, 1,0 X 0,5 CM - INCLUSIVE GUIA DE APOIO EM POLIETILENO | M | 6000
420 | 32.17.012 | CDHU | IMPERMEABILIZAÇÃO EM ARGAMASSA DE CONCRETO NÃO ESTRUTURAL COM ADITIVO HIDRÓFUGO | M3 | 600
421 | 5003043 | EDIF | BD.01 - PINTURA PROTETORA COM TINTA BETUMINOSA (PARA ARGAMASSA IMPERMEÁVEL) - 2 DEMÃOS | M2 | 4800 |  |  | 0
REVESTIMENTOS
422 | 17.02.020 | CDHU | CHAPISCO | M2 | 14000
423 | 17.02.120 | CDHU | EMBOÇO COMUM | M2 | 14000
424 | 17.02.220 | CDHU | REBOCO | M2 | 14000
425 | 17.04.020 | CDHU | REVESTIMENTO EM GESSO LISO DESEMPENADO SOBRE EMBOÇO | M2 | 5400
426 | 17.04.040 | CDHU | REVESTIMENTO EM GESSO LISO DESEMPENADO SOBRE BLOCO | M2 | 4200
427 | 18.11.042 | CDHU | REVESTIMENTO EM PLACA CERÂMICA ESMALTADA DE 20X20 CM, TIPO MONOCOLOR, ASSENTADO E REJUNTADO COM ARGAMASSA INDUSTRIALIZADA | M2 | 5040
428 | 29.01.040 | CDHU | CANTONEIRA EM ALUMÍNIO PERFIL ´Y´ | M | 3600
429 | 33.01.280 | CDHU | REPARO DE TRINCAS RASAS ATÉ 5 MM DE LARGURA, NA MASSA | M | 3600
430 | 17.03.020 | CDHU | CIMENTADO DESEMPENADO | M2 | 5000
431 | 17.03.040 | CDHU | CIMENTADO DESEMPENADO E ALISADO (QUEIMADO) | M2 | 6000
432 | 17.03.060 | CDHU | CIMENTADO DESEMPENADO E ALISADO COM CORANTE (QUEIMADO) | M2 | 3000
433 | 17.40.110 | CDHU | FAIXA ANTIDERRAPANTE DEFINITIVA PARA DEGRAUS, SOLEIRAS, PATAMARES OU PISOS | M | 1800
434 | 33.10.070 | CDHU | BORRACHA CLORADA EM MASSA, INCLUSIVE PREPARO | M2 | 2400
435 | 30.04.090 | CDHU | SINALIZAÇÃO VISUAL DE DEGRAUS COM PINTURA ESMALTE EPÓXI, COMPRIMENTO DE 20 CM | UN | 2400
436 | 18.08.090 | CDHU | REVESTIMENTO EM PORCELANATO ESMALTADO ACETINADO PARA ÁREA INTERNA E AMBIENTE COM ACESSO AO EXTERIOR, GRUPO DE ABSORÇÃO BIA, RESISTÊNCIA QUÍMICA B, ASSENTADO COM ARGAMASSA COLANTE INDUSTRIALIZADA, REJUNTADO | M2 | 3600
437 | 20.04.020 | CDHU | PISO EM TACOS DE IPÊ COLADO | M2 | 600
438 | 20.20.202 | CDHU | RASPAGEM COM CALAFETAÇÃO E APLICAÇÃO DE VERNIZ | M2 | 1700
439 | 18.13.010 | CDHU | REVESTIMENTO EM PLACA CERÂMICA NÃO ESMALTADA EXTRUDADA, DE ALTA RESISTÊNCIA QUÍMICA E MECÂNICA, ESPESSURA DE 9 MM, ASSENTADO COM ARGAMASSA COLANTE INDUSTRIALIZADA | M2 | 3600
440 | 18.08.120 | CDHU | RODAPÉ EM PORCELANATO TÉCNICO ANTIDERRAPANTE PARA ÁREA INTERNA, GRUPO DE ABSORÇÃO BIA, ASSENTADO COM ARGAMASSA COLANTE INDUSTRIALIZADA, REJUNTADO | M | 3000
441 | 18.06.103 | CDHU | RODAPÉ EM PLACA CERÂMICA ESMALTADA PEI-5 PARA ÁREA INTERNA, GRUPO DE ABSORÇÃO BIIB, RESISTÊNCIA QUÍMICA B, ASSENTADO COM ARGAMASSA COLANTE INDUSTRIALIZADA | M | 3000
442 | 19.01.064 | CDHU | PEITORIL E/OU SOLEIRA EM GRANITO, ESPESSURA DE 2 CM E LARGURA DE 21 CM ATÉ 30 CM, ACABAMENTO POLIDO | M | 1200
443 | 19.01.062 | CDHU | PEITORIL E/OU SOLEIRA EM GRANITO, ESPESSURA DE 2 CM E LARGURA ATÉ 20 CM, ACABAMENTO POLIDO | M | 1200
444 | 20.03.010 | CDHU | SOALHO EM TÁBUA DE MADEIRA APARELHADA | M2 | 360
445 | 17.40.010 | CDHU | REPAROS EM PISO DE GRANILITE - ESTUCAMENTO E POLIMENTO | M2 | 3480
446 | 17.01.020 | CDHU | ARGAMASSA DE REGULARIZAÇÃO E/OU PROTEÇÃO | M3 | 240
447 | 03.03.020 | CDHU | APICOAMENTO MANUAL DE PISO, PAREDE OU TETO | M2 | 14400
448 | 17.05.100 | CDHU | PISO COM REQUADRO EM CONCRETO SIMPLES COM CONTROLE DE FCK= 25 MPA | M3 | 360
449 | 99811 | SINAPI | LIMPEZA DE CONTRAPISO COM VASSOURA A SECO. AF_04/2019 | M2 | 7200
450 | 19.01.022 | CDHU | REVESTIMENTO EM GRANITO, ESPESSURA DE 2 CM, ACABAMENTO POLIDO | M2 | 600
451 | 21.03.090 | CDHU | PISO ELEVADO TIPO TELESCÓPICO EM CHAPA DE AÇO, SEM REVESTIMENTO | M2 | 400
452 | 21.02.060 | CDHU | REVESTIMENTO VINÍLICO, ESPESSURA DE 3,2 MM, PARA TRÁFEGO INTENSO, COM IMPERMEABILIZANTE ACRÍLICO | M2 | 2000
453 | 21.02.050 | CDHU | REVESTIMENTO VINÍLICO, ESPESSURA DE 2 MM, PARA TRÁFEGO MÉDIO, COM IMPERMEABILIZANTE ACRÍLICO | M2 | 2000
454 | 21.10.071 | CDHU | RODAPÉ FLEXÍVEL PARA PISO VINÍLICO EM PVC, ESPESSURA DE 2 MM E ALTURA DE 7,5 CM, CURVO/PLANO, COM IMPERMEABILIZANTE ACRÍLICO | M | 7800
455 | 21.02.071 | CDHU | REVESTIMENTO VINÍLICO EM MANTA, ESPESSURA TOTAL DE 2MM, RESISTENTE A LAVAGEM COM HIPOCLORITO | M2 | 2000
456 | 54.04.360 | CDHU | BLOCO DIAGONAL EM CONCRETO TIPO PISO DRENANTE PARA PLANTIO DE GRAMA - ESPESSURA DE 10 CM | M2 | 3000
457 | 54.04.350 | CDHU | PAVIMENTAÇÃO EM LAJOTA DE CONCRETO 35 MPA, ESPESSURA 8 CM, TIPOS: RAQUETE, RETANGULAR, SEXTAVADO E 16 FACES, COM REJUNTE EM AREIA | M2 | 3000
458 | 54.04.392 | CDHU | PISO EM PLACA DE CONCRETO PERMEÁVEL DRENANTE, COR NATURAL - ESPESSURA DE 6 CM | M2 | 3000
459 | 54.06.040 | CDHU | GUIA PRÉ-MOLDADA RETA TIPO PMSP 100 - FCK 25 MPA | M | 240
460 | 54.06.160 | CDHU | SARJETA OU SARJETÃO MOLDADO NO LOCAL, TIPO PMSP EM CONCRETO COM FCK 20 MPA | M3 | 200
461 | 30.04.030 | CDHU | PISO EM LADRILHO HIDRÁULICO PODOTÁTIL VÁRIAS CORES (25X25CM), ASSENTADO COM ARGAMASSA MISTA | M2 | 1800 |  |  | 0 | 0 | 0 | 0 | 0
PINTURAS
462 | 15002012 | EDIF | ESMALTE SINTÉTICO - ESTRUTURAS DE MADEIRA, SEM EMASSAMENTO | M2 | 6000
463 | 33.01.350 | CDHU | PREPARO DE BASE PARA SUPERFÍCIE METÁLICA COM FUNDO ANTIOXIDANTE | M2 | 6000
464 | 33.02.060 | CDHU | MASSA CORRIDA A BASE DE PVA | M2 | 18000
465 | 33.02.080 | CDHU | MASSA CORRIDA À BASE DE RESINA ACRÍLICA | M2 | 19200
466 | 33.10.020 | CDHU | TINTA LÁTEX EM MASSA, INCLUSIVE PREPARO | M2 | 30000
467 | 33.05.330 | CDHU | VERNIZ EM SUPERFÍCIE DE MADEIRA | M2 | 3600
468 | 33.12.011 | CDHU | ESMALTE À BASE DE ÁGUA EM MADEIRA, INCLUSIVE PREPARO | M2 | 3600
469 | 11080006 | EDIF | REPAROS EM REBOCO - ARGAMASSA DE CAL E AREIA 1:2 | M2 | 7200
470 | 33.01.060 | CDHU | IMUNIZANTE PARA MADEIRA | M2 | 8000
471 | 33.03.750 | CDHU | VERNIZ ACRÍLICO | M2 | 3600
472 | 33.11.050 | CDHU | ESMALTE À BASE ÁGUA EM SUPERFÍCIE METÁLICA, INCLUSIVE PREPARO | M2 | 4200
473 | 15003010 | EDIF | ESMALTE SINTÉTICO - ESQUADRIAS E PEÇAS DE SERRALHERIA | M2 | 4200
474 | 3040025 | EDIF | PREPARO E APLICAÇÃO DE ESTUQUE | M2 | 10000
475 | 33.06.020 | CDHU | ACRÍLICO PARA QUADRAS E PISOS CIMENTADOS | M2 | 4200
476 | 33.10.100 | CDHU | TEXTURA ACRÍLICA PARA USO INTERNO / EXTERNO, INCLUSIVE PREPARO | M2 | 6240
477 | 102491 | SINAPI | PINTURA DE PISO COM TINTA ACRÍLICA, APLICAÇÃO MANUAL, 2 DEMÃOS, INCLUSO FUNDO PREPARADOR. AF_05/2021 | M2 | 1200
478 | 102494 | SINAPI | PINTURA DE PISO COM TINTA EPÓXI, APLICAÇÃO MANUAL, 2 DEMÃOS, INCLUSO PRIMER EPÓXI. AF_05/2021 | M2 | 4800
479 | 33.03.350 | CDHU | PINTURA ESPECIAL EM ESMALTE PARA LOUSA COR VERDE | M2 | 2500
|  |  | COBERTURAS |  |  |  |  | 0 | 0
480 | 15.01.010 | CDHU | ESTRUTURA DE MADEIRA TESOURADA PARA TELHA DE BARRO - VÃOS ATÉ 7,00 M | M2 | 300
481 | 15.01.020 | CDHU | ESTRUTURA DE MADEIRA TESOURADA PARA TELHA DE BARRO - VÃOS DE 7,01 A 10,00 M | M2 | 300
482 | 15.01.030 | CDHU | ESTRUTURA DE MADEIRA TESOURADA PARA TELHA DE BARRO - VÃOS DE 10,01 A 13,00 M | M2 | 300
483 | 15.01.040 | CDHU | ESTRUTURA DE MADEIRA TESOURADA PARA TELHA DE BARRO - VÃOS DE 13,01 A 18,00 M | M2 | 300
484 | 15.01.110 | CDHU | ESTRUTURA DE MADEIRA TESOURADA PARA TELHA PERFIL ONDULADO - VÃOS ATÉ 7,00 M | M2 | 300
485 | 15.01.120 | CDHU | ESTRUTURA DE MADEIRA TESOURADA PARA TELHA PERFIL ONDULADO - VÃOS 7,01 A 10,00 M | M2 | 300
486 | 15.01.140 | CDHU | ESTRUTURA DE MADEIRA TESOURADA PARA TELHA PERFIL ONDULADO - VÃOS 13,01 A 18,00 M | M2 | 300
487 | 15.01.310 | CDHU | ESTRUTURA EM TERÇAS PARA TELHAS DE BARRO | M2 | 300
488 | 15.01.320 | CDHU | ESTRUTURA EM TERÇAS PARA TELHAS PERFIL E MATERIAL QUALQUER, EXCETO BARRO | M2 | 300
489 | 15.01.330 | CDHU | ESTRUTURA EM TERÇAS PARA TELHAS PERFIL TRAPEZOIDAL | M2 | 300
490 | 16.02.020 | CDHU | TELHA DE BARRO TIPO FRANCESA | M2 | 1440
491 | 16.02.030 | CDHU | TELHA DE BARRO TIPO ROMANA | M2 | 1440
492 | 16.02.045 | CDHU | TELHA DE BARRO COLONIAL/PAULISTA | M2 | 1200
493 | 16.03.010 | CDHU | TELHAMENTO EM CIMENTO REFORÇADO COM FIO SINTÉTICO CRFS - PERFIL ONDULADO DE 6 MM | M2 | 4200
494 | 6002023 | EDIF | TELHA ESTRUTURAL TRAPEZOIDAL EM CRFS, LARGURA ÚTIL=44CM - ESPESSURA 8MM | M2 | 3000
495 | 6002049 | EDIF | TELHA TRAPEZOIDAL DUP. AÇO GALVANIZADO E=0,5MM, REVESTIMENTO B, H=40MM PINTURA MIOLO POLIURETANO E=30MM | M2 | 1920
496 | 16.13.140 | CDHU | TELHAMENTO EM CHAPA DE AÇO GALVANIZADO AUTOPORTANTE, PERFIL TRAPEZOIDAL, COM ESPESSURA DE 0,80 MM E ALTURA DE 120 MM | M2 | 1800
497 | 16.02.230 | CDHU | CUMEEIRA DE BARRO EMBOÇADO TIPOS: PLAN, ROMANA, ITALIANA, FRANCESA E PAULISTINHA | M | 6000
498 | 6070028 | EDIF | RECOLOCAÇÃO DE TELHAS ESTRUTURAIS DE CRFS OU CIMENTO AMIANTO - LARGURA ÚTIL=44CM | M2 | 7200
499 | 16.40.060 | CDHU | RECOLOCAÇÃO DE TELHA DE BARRO TIPO COLONIAL/PAULISTINHA | M2 | 5400
500 | 16.40.150 | CDHU | RECOLOCAÇÃO DE TELHA EM FIBROCIMENTO OU CRFS, PERFIL MODULADO OU TRAPEZOIDAL | M2 | 4560
501 | 16.40.040 | CDHU | RECOLOCAÇÃO DE CUMEEIRAS E ESPIGÕES DE BARRO | M | 9600
502 | 6080010 | EDIF | MADEIRAMENTO DE TELHADO, PADRÃO PEROBA - RIPAS 1,5X5CM | M | 6000
503 | 6080049 | EDIF | GANCHO COM ROSCA UMA EXTREMIDADE PARA FIXAÇÃO DE TELHA ESTRUTURAL TRAPEZOIDAL - 90CM | UN | 6000
504 | 6080012 | EDIF | MADEIRAMENTO DE TELHADO, PADRÃO PEROBA - CAIBROS 5X6CM | M | 3600
505 | 105082 | SINAPI | VIGA DE MADEIRA SERRADA, MAÇARANDUBA OU EQUIVALENTE DA REGIÃO, NÃO APARELHADA, SEÇÃO RETANGULAR 6 X 12 CM. AF_03/2024 | M | 3000
506 | 6080047 | EDIF | PARAFUSO ROSCA SOBERBA PARA FIXAÇÃO DE TELHAS EM CRFS OU CIMENTO AMIANTO | UN | 14400
507 | 6080003 | EDIF | REVISÃO, ESCOVAÇÃO, INCLUSIVE TOMADA DE GOTEIRAS DE TELHADOS EM GERAL, EXCLUSIVE PARA TELHAS DE BARRO COZIDO OU VIDRO | M2 | 15000
508 | 16.03.020 | CDHU | TELHAMENTO EM CIMENTO REFORÇADO COM FIO SINTÉTICO CRFS - PERFIL ONDULADO DE 8 MM | M2 | 1800
509 | 16.03.370 | CDHU | ESPIGÃO EM CIMENTO REFORÇADO COM FIO SINTÉTICO CRFS - PERFIL MODULADO | M | 3600
510 | 16.03.330 | CDHU | CUMEEIRA NORMAL EM CIMENTO REFORÇADO COM FIO SINTÉTICO CRFS - PERFIL MODULADO | M | 1800
511 | 94232 | SINAPI | AMARRAÇÃO DE TELHAS CERÂMICAS OU DE CONCRETO. AF_07/2019 | UN | 14400
512 | 16.02.120 | CDHU | EMBOÇAMENTO DE BEIRAL EM TELHAS DE BARRO | M | 5400
513 | 16.33.062 | CDHU | CALHA, RUFO, AFINS EM CHAPA GALVANIZADA Nº 24 - CORTE 1,00 M | M | 500
514 | 16.33.052 | CDHU | CALHA, RUFO, AFINS EM CHAPA GALVANIZADA Nº 24 - CORTE 0,50 M | M | 500
515 | 16.33.022 | CDHU | CALHA, RUFO, AFINS EM CHAPA GALVANIZADA Nº 24 - CORTE 0,33 M | M | 600
516 | 16.02.270 | CDHU | ESPIGÃO DE BARRO EMBOÇADO | M | 3000
517 | 10011033 | EDIF | RUFO EM CHAPA DE AÇO GALVANIZADO N.24 - DESENVOLVIMENTO 50CM | M | 700
518 | 10011035 | EDIF | RUFO EM CHAPA DE AÇO GALVANIZADO N.24 - DESENVOLVIMENTO 130CM | M | 700
519 | 15003004 | EDIF | TINTA BETUMINOSA - INTERIOR DE CALHAS, RUFOS E RINCÕES METÁLICOS | M | 7000
520 | 15003014 | EDIF | ESMALTE SINTÉTICO - EXTERIOR DE CALHAS, RUFOS E CONDUTORES | M | 7000
521 | 94226 | SINAPI | SUBCOBERTURA COM MANTA PLÁSTICA REVESTIDA POR PELÍCULA DE ALUMÍNO, INCLUSO TRANSPORTE VERTICAL. AF_07/2019 | M2 | 13200
522 | 6080002 | EDIF | REMANEJAMENTO DE TELHAS DE BARRO COZIDO, INCLUSIVE ESCOVAMENTO | M2 | 5000
523 | 24.03.200 | CDHU | TELA DE PROTEÇÃO TIPO MOSQUITEIRA EM AÇO GALVANIZADO, COM REQUADRO EM PERFIS DE FERRO | M2 | 240
524 | 100761 | SINAPI | PINTURA COM TINTA ALQUÍDICA DE ACABAMENTO (ESMALTE SINTÉTICO FOSCO) PULVERIZADA SOBRE SUPERFÍCIES METÁLICAS (EXCETO PERFIL) EXECUTADO EM OBRA (02 DEMÃOS). AF_01/2020_PE | M2 | 1000
525 | 102197 | SINAPI | PINTURA FUNDO NIVELADOR ALQUÍDICO BRANCO EM MADEIRA. AF_01/2021 | M2 | 1000
526 | 16.30.020 | CDHU | DOMO DE ACRÍLICO FIXADO EM PERFIS DE ALUMÍNIO | M2 | 400
527 | 16.32.120 | CDHU | COBERTURA PLANA EM CHAPA DE POLICARBONATO ALVEOLAR DE 10 MM | M2 | 200
528 | 16.32.130 | CDHU | COBERTURA CURVA EM CHAPA DE POLICARBONATO ALVEOLAR BRONZE DE 10 MM | M2 | 200
529 | 27.02.011 | CDHU | CHAPA EM POLICARBONATO COMPACTA, CRISTAL, ESPESSURA DE 6 MM | M2 | 300
530 | 27.02.050 | CDHU | CHAPA DE POLICARBONATO ALVEOLAR DE 6 MM | M2 | 300
ELEMENTOS E ESQUADRIAS DE MADEIRA E METÁLICA
531 | 100705 | SINAPI | TARJETA TIPO LIVRE/OCUPADO PARA PORTA DE BANHEIRO. AF_12/2019 | UN | 113
532 | 100701 | SINAPI | PORTA DE FERRO, DE ABRIR, TIPO GRADE COM CHAPA, COM GUARNIÇÕES. AF_12/2019 | M2 | 60
533 | 23.09.020 | CDHU | PORTA LISA COM BATENTE MADEIRA - 60 X 210 CM | UN | 240
534 | 90822 | SINAPI | PORTA DE MADEIRA PARA PINTURA, SEMI-OCA (LEVE OU MÉDIA), 80X210CM, ESPESSURA DE 3,5CM, INCLUSO DOBRADIÇAS - FORNECIMENTO E INSTALAÇÃO. AF_12/2019 | UN | 180
535 | 23.20.040 | CDHU | RECOLOCAÇÃO DE FOLHAS DE PORTA OU JANELA | UN | 240
536 | 23.20.060 | CDHU | RECOLOCAÇÃO DE GUARNIÇÃO OU MOLDURAS | M | 360
537 | 24.02.900 | CDHU | PORTA DE ABRIR EM CHAPA DUPLA COM VISOR, BATENTE ENVOLVENTE, COMPLETA | M2 | 120
538 | 91298 | SINAPI | PORTA DE MADEIRA TIPO VENEZIANA, 80X210CM, ESPESSURA DE 3CM, INCLUSO DOBRADIÇAS - FORNECIMENTO E INSTALAÇÃO. AF_12/2019 | UN | 480
539 | 7001053 | EDIF | EM.01/02 - BATENTE DE MADEIRA (14CM) - PARA INSTALAÇÕES SANITÁRIAS | JG | 200
540 | 7001054 | EDIF | EM.01/02 - BATENTE DE MADEIRA (25CM) - PARA PORTA DE 1 FOLHA, SEM BANDEIRA | JG | 200
541 | 23.20.100 | CDHU | BATENTE DE MADEIRA PARA PORTA | M | 200
542 | 7001056 | EDIF | EM.01/02 - BATENTE DE MADEIRA (25CM) - PARA PORTA COM BANDEIRA | JG | 240
543 | 7001055 | EDIF | EM.01/02 - BATENTE DE MADEIRA (25CM) - PARA PORTA DE 2 FOLHAS, SEM BANDEIRA | JG | 240
544 | 8001074 | EDIF | EF.03/05 - BATENTE EM PERFIL DE CHAPA DOBRADA Nº20,1 FOLHA, SEM BANDEIRA | JG | 240
545 | 23.20.120 | CDHU | GUARNIÇÃO DE MADEIRA | M | 3600
546 | 7080002 | EDIF | GUARNIÇÃO OU MOLDURA DE MADEIRA - 7,5CM | M | 4200
547 | 28.01.400 | CDHU | FERROLHO DE SEGURANÇA DE 1,20 M, PARA ADAPTAÇÃO EM PORTAS DE CELAS, EMBUTIDO EM CAIXA | UN | 120
548 | 28.20.413 | CDHU | DOBRADIÇA EM LATÃO CROMADO REFORÇADA DE 3 1/2" X 3", PARA PORTA DE ATÉ 35 KG | UN | 480
549 | 7080013 | EDIF | CONJUNTO DE FECHADURA DE CILINDRO, SÓ LINGUETA (55MM) - TRÁFEGO INTENSO - PORTA DE ABRIR - INCLUSIVE ADAPTAÇÃO DA FURAÇÃO | UN | 360
550 | 23.09.040 | CDHU | PORTA LISA COM BATENTE MADEIRA - 80 X 210 CM | UN | 300
551 | 23.09.050 | CDHU | PORTA LISA COM BATENTE MADEIRA - 90 X 210 CM | UN | 180
552 | 28.01.070 | CDHU | FERRAGEM COMPLETA PARA PORTA DE BOX DE WC TIPO LIVRE/OCUPADO | CJ | 240
553 | 23.01.050 | CDHU | CAIXILHO EM MADEIRA MAXIM-AR | M2 | 312
554 | 24.01.030 | CDHU | CAIXILHO EM FERRO BASCULANTE, SOB MEDIDA | M2 | 180
555 | 24.01.010 | CDHU | CAIXILHO EM FERRO FIXO, SOB MEDIDA | M2 | 180
556 | 24.01.100 | CDHU | CAIXILHO EM FERRO TIPO VENEZIANA, LINHA COMERCIAL | M2 | 144
557 | 25.01.030 | CDHU | CAIXILHO EM ALUMÍNIO BASCULANTE COM VIDRO, LINHA COMERCIAL | M2 | 432
558 | 17001094 | EDIF | PORTÃO EM FERRO GALVANIZADO ELETROFUNDIDO MALHA 65X132MM, DE ABRIR, 2 FOLHAS, SEM PINTURA | M2 | 120
559 | 24.07.040 | CDHU | PORTA DE ABRIR EM CHAPA DE AÇO GALVANIZADO, COM REQUADRO EM TELA ONDULADA MALHA 2´ E FIO 12 | M2 | 130
560 | 24.03.080 | CDHU | ESCADA MARINHEIRO COM GUARDA CORPO (EM AÇO GALVANIZADO) | M | 36
561 | 24.02.450 | CDHU | GRADE DE PROTEÇÃO PARA CAIXILHOS | M2 | 180
562 | 30.01.010 | CDHU | BARRA DE APOIO RETA, PARA PESSOAS COM MOBILIDADE REDUZIDA, EM TUBO DE AÇO INOXIDÁVEL DE 1 1/2´ | M | 110
563 | 30.01.020 | CDHU | BARRA DE APOIO RETA, PARA PESSOAS COM MOBILIDADE REDUZIDA, EM TUBO DE AÇO INOXIDÁVEL DE 1 1/2´ X 500 MM | UN | 110
564 | 30.01.030 | CDHU | BARRA DE APOIO RETA, PARA PESSOAS COM MOBILIDADE REDUZIDA, EM TUBO DE AÇO INOXIDÁVEL DE 1 1/2´ X 800 MM | UN | 110
565 | 30.01.050 | CDHU | BARRA DE APOIO EM ÂNGULO DE 90°, PARA PESSOAS COM MOBILIDADE REDUZIDA, EM TUBO DE AÇO INOXIDÁVEL DE 1 1/2´ X 800 X 800 MM | UN | 110
566 | 30.01.061 | CDHU | BARRA DE APOIO LATERAL PARA LAVATÓRIO, PARA PESSOAS COM MOBILIDADE REDUZIDA, EM TUBO DE AÇO INOXIDÁVEL DE 1.1/4", COMPRIMENTO 25 A 30 CM | UN | 110
567 | 30.01.080 | CDHU | BARRA DE APOIO RETA, PARA PESSOAS COM MOBILIDADE REDUZIDA, EM TUBO DE ALUMÍNIO, COMPRIMENTO DE 800 MM, ACABAMENTO COM PINTURA EPÓXI | UN | 110
568 | 30.01.090 | CDHU | BARRA DE APOIO EM ÂNGULO DE 90°, PARA PESSOAS COM MOBILIDADE REDUZIDA, EM TUBO DE ALUMÍNIO DE 800 X 800 MM, ACABAMENTO COM PINTURA EPÓXI | UN | 110
569 | 30.01.110 | CDHU | BARRA DE PROTEÇÃO PARA SIFÃO, PARA PESSOAS COM MOBILIDADE REDUZIDA, EM TUBO DE ALUMÍNIO, ACABAMENTO COM PINTURA EPÓXI | UN | 110
570 | 30.01.120 | CDHU | BARRA DE APOIO RETA, PARA PESSOAS COM MOBILIDADE REDUZIDA, EM TUBO DE AÇO INOXIDÁVEL DE 1 1/4´ X 400 MM | UN | 110
571 | 30.01.130 | CDHU | BARRA DE PROTEÇÃO PARA LAVATÓRIO, PARA PESSOAS COM MOBILIDADE REDUZIDA, EM TUBO DE ALUMÍNIO ACABAMENTO COM PINTURA EPÓXI | UN | 110
572 | 99855 | SINAPI | CORRIMÃO SIMPLES, DIÂMETRO EXTERNO = 1 1/2", EM AÇO GALVANIZADO. AF_04/2019_PS | M | 392
573 | 24.08.020 | CDHU | CORRIMÃO DUPLO EM TUBO DE AÇO INOXIDÁVEL ESCOVADO, COM DIÂMETRO DE 1 1/2´ E MONTANTES COM DIÂMETRO DE 2´ | M | 240
574 | 24.03.040 | CDHU | GUARDA-CORPO TUBULAR COM TELA EM AÇO GALVANIZADO, DIÂMETRO DE 1 1/2´ | M | 144
575 | 25.01.020 | CDHU | CAIXILHO EM ALUMÍNIO FIXO, SOB MEDIDA | M2 | 240
576 | 24.01.070 | CDHU | CAIXILHO EM FERRO DE CORRER, SOB MEDIDA | M2 | 200
577 | 17001040 | EDIF | PP.15/24 - PORTÃO EM FERRO PERFILADO COM CHAPA, 1 FOLHA | M2 | 30
578 | 24.02.270 | CDHU | PORTÃO DE 2 FOLHAS, TUBULAR EM TELA DE AÇO GALVANIZADO ACIMA DE 2,50 M DE ALTURA, COMPLETO | M2 | 30
579 | 24.20.200 | CDHU | CHAPA DE FERRO Nº 14, INCLUSIVE SOLDAGEM | M2 | 24
580 | 24.02.060 | CDHU | PORTA/PORTÃO DE ABRIR EM CHAPA, SOB MEDIDA | M2 | 24
581 | 34.05.260 | CDHU | GRADIL EM AÇO GALVANIZADO ELETROFUNDIDO, MALHA 65 X 132 MM E PINTURA ELETROSTÁTICA | M2 | 1000
582 | 34.05.350 | CDHU | PORTÃO DE ABRIR EM GRADIL ELETROFUNDIDO, MALHA 5 X 15 CM | M2 | 34 |  |  |  | 0
583 | 24.02.040 | CDHU | PORTA/PORTÃO TIPO GRADIL SOB MEDIDA | M2 | 18
584 | 17001034 | EDIF | PP.37/39 - PORTÃO DE FERRO PERFILADO, TIPO PARQUE (GP.5/GPM1) 2,00M, 1 FOLHA | UN | 24
585 | 17001035 | EDIF | PP.37/39 - PORTÃO DE FERRO PERFILADO, TIPO PARQUE (GP.5/GPM.1) 1,50M, 1 FOLHA | UN | 24
586 | 34.05.270 | CDHU | ALAMBRADO EM TELA DE AÇO GALVANIZADO DE 2´, MONTANTES METÁLICOS RETOS | M2 | 1200
587 | 35.01.070 | CDHU | TELA DE ARAME GALVANIZADO FIO Nº 12 BWG, MALHA DE 2´ | M2 | 3600
588 | 25.02.050 | CDHU | PORTA VENEZIANA DE ABRIR EM ALUMÍNIO, LINHA COMERCIAL | M2 | 300
VIDROS
589 | 26.02.040 | CDHU | VIDRO TEMPERADO INCOLOR DE 8 MM | M2 | 1140
590 | 26.02.060 | CDHU | VIDRO TEMPERADO INCOLOR DE 10 MM | M2 | 600
591 | 102184 | SINAPI | PORTA DE ABRIR COM MOLA HIDRÁULICA, EM VIDRO TEMPERADO, 90X210 CM, ESPESSURA 10 MM, INCLUSIVE ACESSÓRIOS. AF_01/2021 | UN | 120
592 | 26.01.040 | CDHU | VIDRO LISO TRANSPARENTE DE 4 MM | M2 | 1800
593 | 26.01.060 | CDHU | VIDRO LISO TRANSPARENTE DE 5 MM | M2 | 1800
594 | 26.01.080 | CDHU | VIDRO LISO TRANSPARENTE DE 6 MM | M2 | 360
595 | 26.04.010 | CDHU | ESPELHO EM VIDRO CRISTAL LISO, ESPESSURA DE 4 MM | M2 | 420
596 | 102189 | SINAPI | JOGO DE FERRAGENS CROMADAS PARA PORTA DE VIDRO TEMPERADO, UMA FOLHA COMPOSTO DE DOBRADICAS SUPERIOR E INFERIOR, TRINCO, FECHADURA, CONTRA FECHADURA COM CAPUCHINHO SEM MOLA E PUXADOR. AF_01/2021 | UN | 600
597 | 14001011 | EDIF | VIDRO IMPRESSO COMUM, TRANSLÚCIDO INCOLOR - TIPO CANELADO, 4MM | M2 | 1200
598 | 102188 | SINAPI | MOLA HIDRAULICA DE PISO PARA PORTA DE VIDRO TEMPERADO. AF_01/2021 | UN | 180
599 | 28.01.180 | CDHU | MOLA AÉREA HIDRÁULICA, PARA PORTA COM LARGURA ATÉ 1,60 M | UN | 60
600 | 102235 | SINAPI | DIVISÓRIA FIXA EM VIDRO TEMPERADO 10 MM, SEM ABERTURA. AF_01/2021_PS | M2 | 500
601 | 32.06.231 | CDHU | PELÍCULA DE CONTROLE SOLAR REFLETIVA NA COR PRATA, APLICADO EM VIDROS | M2 | 2000
PAISAGISMO
602 | 34.02.100 | CDHU | PLANTIO DE GRAMA ESMERALDA EM PLACAS (JARDINS E CANTEIROS) | M2 | 7000
603 | 34.02.080 | CDHU | PLANTIO DE GRAMA SÃO CARLOS EM PLACAS (JARDINS E CANTEIROS) | M2 | 7000
604 | 34.20.390 | CDHU | GRELHA ARVOREIRA EM FERRO FUNDIDO | M2 | 100
605 | 34.05.370 | CDHU | FECHAMENTO DE DIVISA - MOURÃO COM PLACAS PRÉ MOLDADAS | M | 300
606 | 98520 | SINAPI | APLICAÇÃO DE ADUBO EM SOLO. AF_05/2018 | M2 | 7800
607 | 35.04.140 | CDHU | BANCO EM CONCRETO PRÉ-MOLDADO COM PÉS VAZADOS, COMPRIMENTO 200 CM | UN | 60
608 | 35.04.120 | CDHU | BANCO EM CONCRETO PRÉ-MOLDADO, COMPRIMENTO 150 CM | UN | 60
609 | 18010056 | EDIF | NC.26 - ORLA DE SEPARAÇÃO EM CONCRETO | M | 120
610 | 34.03.020 | CDHU | ARBUSTO AZALÉA - H= 0,60 A 0,80 M | UN | 600
611 | 98511 | SINAPI | PLANTIO DE ÁRVORE ORNAMENTAL COM ALTURA DE MUDA MAIOR QUE 2,00 M E MENOR OU IGUAL A 4,00 M. AF_05/2018 | UN | 420
612 | 98516 | SINAPI | PLANTIO DE PALMEIRA COM ALTURA DE MUDA MENOR OU IGUAL A 2,00 M. AF_05/2018 | UN | 200
613 | 18002018 | EDIF | PITANGUEIRA ( EUGENIA UNIFLORA) | UN | 600
614 | 101200 | SINAPI | CERCA COM MOURÕES DE MADEIRA, 7,5X7,5 CM, ESPAÇAMENTO DE 2,5 M, ALTURA LIVRE DE 2 M, CRAVADOS 0,5 M, COM 4 FIOS DE ARAME FARPADO Nº 14 CLASSE 250 - FORNECIMENTO E INSTALAÇÃO. AF_05/2020 | M | 960
615 | 18003083 | EDIF | HIBISCO (HIBISCUS ROSA SINENSIS) | UN | 600
616 | 34.01.020 | CDHU | LIMPEZA E REGULARIZAÇÃO DE ÁREAS PARA AJARDINAMENTO (JARDINS E CANTEIROS) | M2 | 2000
INSTALAÇÕES DE GASES
617 | 10007063 | EDIF | HV.13/15 - ABRIGO PARA GÁS EM BLOCOS DE CONCRETO APARENTE PARA 2 CILINDROS | UN | 12
618 | 10007064 | EDIF | HV.13/15 - ABRIGO PARA GÁS EM BLOCO DE CONCRETO APARENTE PARA 4 CILINDROS | UN | 12
619 | 10007065 | EDIF | HV.13/15 - ABRIGO PARA GÁS EM BLOCO DE CONCRETO APARENTE PARA 6 CILINDROS | UN | 12
620 | 45.02.200 | CDHU | ABRIGO PADRONIZADO DE GÁS GLP ENCANADO | UN | 18
621 | 10007060 | EDIF | HV.04 - ABRIGO PARA GÁS EM BLOCO DE CONCRETO APARENTE PARA 2 BOTIJÕES | UN | 18
622 | 32.10.090 | CDHU | PROTEÇÃO ANTICORROSIVA, COM FITA ADESIVA, PARA RAMAIS SOB A TERRA, COM DN ATÉ 1´ | M | 720
623 | 32.10.100 | CDHU | PROTEÇÃO ANTICORROSIVA, COM FITA ADESIVA, PARA RAMAIS SOB A TERRA, COM DN ACIMA DE 1´ ATÉ 2´ | M | 720
624 | 32.10.110 | CDHU | PROTEÇÃO ANTICORROSIVA, COM FITA ADESIVA, PARA RAMAIS SOB A TERRA, COM DN ACIMA DE 2´ ATÉ 3´ | M | 720
625 | 10007095 | EDIF | PROTEÇÃO ANTICORROSIVA PARA TUBULAÇÃO ENTERRADA | M | 720
626 | 47.05.450 | CDHU | VÁLVULA REDUTORA DE PRESSÃO DE AÇÃO DIRETA EM BRONZE, EXTREMIDADE ROSCADA, PARA ÁGUA, AR, ÓLEO E GÁS, PE= 200 PSI E PS= 20 À 90 PSI, DN= 1 1/4´ | UN | 20
627 | 46.07.020 | CDHU | TUBO GALVANIZADO DN= 3/4´, INCLUSIVE CONEXÕES | M | 600
628 | 46.07.030 | CDHU | TUBO GALVANIZADO DN= 1´, INCLUSIVE CONEXÕES | M | 600
629 | 46.07.040 | CDHU | TUBO GALVANIZADO DN= 1 1/4´, INCLUSIVE CONEXÕES | M | 600
630 | 46.07.050 | CDHU | TUBO GALVANIZADO DN= 1 1/2´, INCLUSIVE CONEXÕES | M | 600
631 | 08.02.050 | CDHU | CIMBRAMENTO TUBULAR METÁLICO | M3MES | 720
632 | 46.10.010 | CDHU | TUBO DE COBRE CLASSE A, DN= 15MM (1/2´), INCLUSIVE CONEXÕES | M | 720
633 | 46.10.020 | CDHU | TUBO DE COBRE CLASSE A, DN= 22MM (3/4´), INCLUSIVE CONEXÕES | M | 720
634 | 46.10.030 | CDHU | TUBO DE COBRE CLASSE A, DN= 28MM (1´), INCLUSIVE CONEXÕES | M | 720
635 | 46.10.040 | CDHU | TUBO DE COBRE CLASSE A, DN= 35MM (1 1/4´), INCLUSIVE CONEXÕES | M | 720
636 | 46.10.050 | CDHU | TUBO DE COBRE CLASSE A, DN= 42MM (1 1/2´), INCLUSIVE CONEXÕES | M | 720
SERVIÇOS DE COMBATE A INCENDIO
637 | 10004007 | EDIF | TUBO DE AÇO GALVANIZADO, CLASSE LEVE I (LINHA ÁGUA) - 2 1/2" | M | 400
638 | 10004008 | EDIF | TUBO DE AÇO GALVANIZADO, CLASSE LEVE I (LINHA ÁGUA) - 3" | M | 400
639 | 10004009 | EDIF | TUBO DE AÇO GALVANIZADO, CLASSE LEVE I (LINHA ÁGUA) - 4" | M | 400
640 | 10008006 | EDIF | TUBO DE AÇO-CARBONO GALVANIZADO, CLASSE MÉDIA (DIN2440) - 6" | M | 400
641 | 10001095 | EDIF | PROTEÇÃO ANTICORROSIVA PARA TUBULAÇÃO ENTERRADA | M | 600
642 | 47.01.070 | CDHU | REGISTRO DE GAVETA EM LATÃO FUNDIDO SEM ACABAMENTO, DN= 2 1/2´ | UN | 50
643 | 47.01.080 | CDHU | REGISTRO DE GAVETA EM LATÃO FUNDIDO SEM ACABAMENTO, DN= 3´ | UN | 50
644 | 47.01.090 | CDHU | REGISTRO DE GAVETA EM LATÃO FUNDIDO SEM ACABAMENTO, DN= 4´ | UN | 50
645 | 10005060 | EDIF | REGISTRO GLOBO COM ADAPTADOR E TAMPA - 2 1/2" | UN | 50
646 | 103019 | SINAPI | REGISTRO OU VÁLVULA GLOBO ANGULAR EM LATÃO, PARA HIDRANTES EM INSTALAÇÃO PREDIAL DE INCÊNDIO, 45 GRAUS, 2 1/2" - FORNECIMENTO E INSTALAÇÃO. AF_08/2021 | UN | 50
647 | 47.05.140 | CDHU | VÁLVULA DE RETENÇÃO VERTICAL EM BRONZE, DN= 2 1/2´ | UN | 80
648 | 47.05.150 | CDHU | VÁLVULA DE RETENÇÃO VERTICAL EM BRONZE, DN= 3´ | UN | 80
649 | 47.05.160 | CDHU | VÁLVULA DE RETENÇÃO VERTICAL EM BRONZE, DN= 4´ | UN | 60
650 | 10008055 | EDIF | HIDRANTE COM UNIÃO DE ENGATE RÁPIDO - REGISTRO TIPO GLOBO 2 1/2" | UN | 120
651 | 50.01.170 | CDHU | ADAPTADOR DE ENGATE RÁPIDO EM LATÃO DE 2 1/2´ X 2 1/2´ | UN | 168
652 | 50.01.030 | CDHU | ABRIGO DUPLO PARA HIDRANTE/MANGUEIRA, COM VISOR E SUPORTE (EMBUTIR E EXTERNO) | UN | 60
653 | 50.01.060 | CDHU | ABRIGO PARA HIDRANTE/MANGUEIRA (EMBUTIR E EXTERNO) | UN | 120
654 | 50.01.080 | CDHU | MANGUEIRA COM UNIÃO DE ENGATE RÁPIDO, DN= 1 1/2´ (38 MM) | M | 240
655 | 50.01.100 | CDHU | MANGUEIRA COM UNIÃO DE ENGATE RÁPIDO, DN= 2 1/2´ (63 MM) | M | 240
656 | 50.01.220 | CDHU | ESGUICHO LATÃO COM ENGATE RÁPIDO, DN= 1 1/2´, JATO REGULÁVEL | UN | 240
657 | 50.01.110 | CDHU | ESGUICHO EM LATÃO COM ENGATE RÁPIDO, DN= 2 1/2´, JATO REGULÁVEL | UN | 240
658 | 10008073 | EDIF | ESGUICHO DE INCÊNDIO COM ENGATE RÁPIDO - 1 1/2"X1/2" | UN | 240
659 | 10008072 | EDIF | MANGUEIRA DE INCÊNDIO COM UNIÃO DE ENGATE RÁPIDO, 30M - 2 1/2" | UN | 120
660 | 96765 | SINAPI | ABRIGO PARA HIDRANTE, 90X60X17CM, COM REGISTRO GLOBO ANGULAR 45 GRAUS 2 1/2", ADAPTADOR STORZ 2 1/2", MANGUEIRA DE INCÊNDIO 20M, REDUÇÃO 2 1/2" X 1 1/2" E ESGUICHO EM LATÃO 1 1/2" - FORNECIMENTO E INSTALAÇÃO. AF_10/2020 | UN | 120
661 | 47.05.060 | CDHU | VÁLVULA DE RETENÇÃO HORIZONTAL EM BRONZE, DN= 2 1/2´ | UN | 120
662 | 47.05.070 | CDHU | VÁLVULA DE RETENÇÃO HORIZONTAL EM BRONZE, DN= 3´ | UN | 120
663 | 47.05.040 | CDHU | VÁLVULA DE RETENÇÃO HORIZONTAL EM BRONZE, DN= 1 1/2´ | UN | 120
664 | 10008080 | EDIF | EXTINTOR DE INCÊNDIO COM CARGA DE GÁS CARBÔNICO (CO2) - 4KG | UN | 120
665 | 10008081 | EDIF | EXTINTOR DE INCÊNDIO COM CARGA DE GÁS CARBÔNICO (CO2) - 6KG | UN | 120
666 | 50.10.110 | CDHU | EXTINTOR MANUAL DE PÓ QUÍMICO SECO ABC - CAPACIDADE DE 4 KG | UN | 120
667 | 50.10.084 | CDHU | EXTINTOR MANUAL DE PÓ QUÍMICO SECO 20 BC - CAPACIDADE DE 12 KG | UN | 120
668 | 50.10.140 | CDHU | EXTINTOR MANUAL DE GÁS CARBÔNICO 5 BC - CAPACIDADE DE 6 KG | UN | 120
669 | 50.10.100 | CDHU | EXTINTOR MANUAL DE ÁGUA PRESSURIZADA - CAPACIDADE DE 10 LITROS | UN | 120
670 | 50.10.120 | CDHU | EXTINTOR MANUAL DE PÓ QUÍMICO SECO ABC - CAPACIDADE DE 6 KG | UN | 120
671 | 47.11.100 | CDHU | MANÔMETRO COM MOSTRADOR DE 4´, ESCALAS: 0-4 / 0-7 / 0-10 / 0-17 / 0-21 / 0-28 KG/CM² | UN | 36
672 | 47.11.111 | CDHU | PRESSOSTATO DIFERENCIAL AJUSTÁVEL, CAIXA À PROVA DE ÁGUA, UNIDADE SENSORA EM AÇO INOXIDÁVEL 316, FAIXA DE OPERAÇÃO ENTRE 1,4 A 14 BAR, PARA FLUÍDOS CORROSIVOS, DN=1/2´ | UN | 18
673 | 10008060 | EDIF | ABRIGO DE EMBUTIR PARA HIDRANTE E MANGUEIRA - CHAPA DE AÇO N.20 | UN | 36
674 | 43.10.620 | CDHU | CONJUNTO MOTOR-BOMBA (CENTRÍFUGA), 0,5 CV, MONOESTÁGIO, HMAN= 10 A 20 MCA, Q= 7,5 A 1,5 M³/H | UN | 36
675 | 43.10.490 | CDHU | CONJUNTO MOTOR-BOMBA (CENTRÍFUGA) 5 CV, MULTIESTÁGIO, HMAN= 25 A 50 MCA, Q= 21,0 A 13,3 M³/H | UN | 15
676 | 43.10.480 | CDHU | CONJUNTO MOTOR-BOMBA (CENTRÍFUGA) 7,5 CV, MULTIESTÁGIO, HMAN= 30 A 80 MCA, Q= 21,6 A 12,0 M³/H | UN | 6
677 | 9012050 | EDIF | QUADRO COMANDO PARA CONJUNTO MOTOR-BOMBA, MONOFÁSICO - ATÉ 5HP | UN | 20
678 | 9012051 | EDIF | QUADRO COMANDO PARA CONJUNTO MOTOR-BOMBA, TRIFÁSICO - ATÉ 5HP | UN | 20
679 | 9012054 | EDIF | QUADRO DE BOMBA DE RECALQUE | UN | 20
680 | 9012053 | EDIF | QUADRO DE BOMBA DE INCÊNDIO | UN | 20
SERVIÇO COMPLEMENTAR
681 | 32.20.020 | CDHU | APLICAÇÃO DE PAPEL KRAFT | M2 | 4800
682 | 90443 | SINAPI | RASGO LINEAR MANUAL EM ALVENARIA, PARA RAMAIS/ DISTRIBUIÇÃO DE INSTALAÇÕES HIDRÁULICAS, DIÂMETROS MENORES OU IGUAIS A 40 MM. AF_09/2023 | M | 1200
683 | 90447 | SINAPI | RASGO LINEAR MANUAL EM ALVENARIA, PARA ELETRODUTOS, DIÂMETROS MENORES OU IGUAIS A 40 MM. AF_09/2023 | M | 1200
684 | 91222 | SINAPI | RASGO LINEAR MANUAL EM ALVENARIA, PARA RAMAIS/ DISTRIBUIÇÃO DE INSTALAÇÕES HIDRÁULICAS, DIÂMETROS MAIORES QUE 40 MM E MENORES OU IGUAIS A 75 MM. AF_09/2023 | M | 1200
685 | 90445 | SINAPI | RASGO LINEAR MECANIZADO EM CONTRAPISO, PARA RAMAIS/ DISTRIBUIÇÃO DE INSTALAÇÕES HIDRÁULICAS, DIÂMETROS MAIORES QUE 40 MM E MENORES OU IGUAIS A 75 MM. AF_09/2023_PS | M | 1200
686 | 90446 | SINAPI | RASGO LINEAR MECANIZADO EM CONTRAPISO, PARA RAMAIS/ DISTRIBUIÇÃO DE INSTALAÇÕES HIDRÁULICAS, DIÂMETROS MAIORES QUE 75 MM E MENORES OU IGUAIS A 100 MM. AF_09/2023_PS | M | 1200
687 | 90444 | SINAPI | RASGO LINEAR MECANIZADO EM CONTRAPISO, PARA RAMAIS/ DISTRIBUIÇÃO DE INSTALAÇÕES HIDRÁULICAS, DIÂMETROS MENORES OU IGUAIS A 40 MM. AF_09/2023_PS | M | 1200
688 | 90467 | SINAPI | CHUMBAMENTO LINEAR EM ALVENARIA PARA RAMAIS/DISTRIBUIÇÃO DE INSTALAÇÕES HIDRÁULICAS COM DIÂMETROS MAIORES QUE 40 MM E MENORES OU IGUAIS A 75 MM. AF_09/2023 | M | 1200
689 | 90466 | SINAPI | CHUMBAMENTO LINEAR EM ALVENARIA PARA RAMAIS/DISTRIBUIÇÃO DE INSTALAÇÕES HIDRÁULICAS COM DIÂMETROS MENORES OU IGUAIS A 40 MM. AF_09/2023 | M | 1200
690 | 90469 | SINAPI | CHUMBAMENTO LINEAR EM CONTRAPISO PARA RAMAIS/DISTRIBUIÇÃO DE INSTALAÇÕES HIDRÁULICAS COM DIÂMETROS MAIORES QUE 40 MM E MENORES OU IGUAIS A 75 MM. AF_09/2023 | M | 1200
691 | 90470 | SINAPI | CHUMBAMENTO LINEAR EM CONTRAPISO PARA RAMAIS/DISTRIBUIÇÃO DE INSTALAÇÕES HIDRÁULICAS COM DIÂMETROS MAIORES QUE 75 MM E MENORES OU IGUAIS A 100 MM. AF_09/2023 | M | 1200
692 | 90468 | SINAPI | CHUMBAMENTO LINEAR EM CONTRAPISO PARA RAMAIS/DISTRIBUIÇÃO DE INSTALAÇÕES HIDRÁULICAS COM DIÂMETROS MENORES OU IGUAIS A 40 MM. AF_09/2023 | M | 1200
693 | 01.23.010 | CDHU | TAXA DE MOBILIZAÇÃO E DESMOBILIZAÇÃO DE EQUIPAMENTOS PARA EXECUÇÃO DE CORTE EM CONCRETO ARMADO | TX | 48
694 | 30.06.010 | CDHU | PLACA PARA SINALIZAÇÃO TÁTIL (INÍCIO OU FINAL) EM BRAILE PARA CORRIMÃO | UN | 120
695 | 30.06.020 | CDHU | PLACA PARA SINALIZAÇÃO TÁTIL (PAVIMENTO) EM BRAILE PARA CORRIMÃO | UN | 360
696 | 30.06.100 | CDHU | SINALIZAÇÃO COM PICTOGRAMA PARA VAGA DE ESTACIONAMENTO | UN | 120
697 | 30.06.110 | CDHU | SINALIZAÇÃO COM PICTOGRAMA PARA VAGA DE ESTACIONAMENTO, COM FAIXAS DEMARCATÓRIAS | UN | 240
698 | 100195 | SINAPI | TRANSPORTE HORIZONTAL MANUAL, DE SACOS DE 50 KG (UNIDADE: KGXKM). AF_07/2019 | KGXKM | 3000
699 | 100196 | SINAPI | TRANSPORTE HORIZONTAL MANUAL, DE SACOS DE 30 KG (UNIDADE: KGXKM). AF_07/2019 | KGXKM | 3600
700 | 100197 | SINAPI | TRANSPORTE HORIZONTAL MANUAL, DE SACOS DE 20 KG (UNIDADE: KGXKM). AF_07/2019 | KGXKM | 3600
701 | 100198 | SINAPI | TRANSPORTE HORIZONTAL COM CARRINHO PLATAFORMA, DE SACOS DE 50 KG (UNIDADE: KGXKM). AF_07/2019 | KGXKM | 6000
702 | 100200 | SINAPI | TRANSPORTE HORIZONTAL COM CARRINHO PLATAFORMA, DE SACOS DE 20 KG (UNIDADE: KGXKM). AF_07/2019 | KGXKM | 960
703 | 100208 | SINAPI | TRANSPORTE HORIZONTAL MANUAL, DE BLOCOS VAZADOS DE CONCRETO OU CERÂMICO DE 19X19X39CM (UNIDADE: BLOCOXKM). AF_07/2019 | UNXKM | 1200
704 | 100209 | SINAPI | TRANSPORTE HORIZONTAL MANUAL, DE BLOCOS CERÂMICOS FURADOS NA HORIZONTAL DE 9X19X19CM (UNIDADE: BLOCOXKM). AF_07/2019 | UNXKM | 1140
705 | 100220 | SINAPI | TRANSPORTE HORIZONTAL MANUAL, DE CAIXA COM REVESTIMENTO CERÂMICO (UNIDADE: M2XKM). AF_07/2019 | M2XKM | 1140
706 | 100225 | SINAPI | TRANSPORTE HORIZONTAL MANUAL, DE LATA DE 18 LITROS (UNIDADE: LXKM). AF_07/2019 | LXKM | 1140
707 | 100229 | SINAPI | TRANSPORTE VERTICAL MANUAL, 1 PAVIMENTO, DE SACOS DE 50 KG (UNIDADE: KG). AF_07/2019 | KG | 60000
708 | 100230 | SINAPI | TRANSPORTE VERTICAL MANUAL, 1 PAVIMENTO, DE SACOS DE 30 KG (UNIDADE: KG). AF_07/2019 | KG | 60000
709 | 100231 | SINAPI | TRANSPORTE VERTICAL MANUAL, 1 PAVIMENTO, DE SACOS DE 20 KG (UNIDADE: KG). AF_07/2019 | KG | 60000
710 | 100232 | SINAPI | TRANSPORTE VERTICAL MANUAL, 1 PAVIMENTO, DE BLOCOS VAZADOS DE CONCRETO OU CERÂMICO DE 19X19X39CM (UNIDADE: BLOCO). AF_07/2019 | UN | 8160
711 | 100233 | SINAPI | TRANSPORTE VERTICAL MANUAL, 1 PAVIMENTO, DE BLOCOS CERÂMICOS FURADOS NA HORIZONTAL DE 9X19X19CM (UNIDADE: BLOCO). AF_07/2019 | UN | 8160
712 | 100234 | SINAPI | TRANSPORTE VERTICAL MANUAL, 1 PAVIMENTO, DE CAIXA COM REVESTIMENTO CERÂMICO (UNIDADE: M2). AF_07/2019 | M2 | 8160
713 | 100235 | SINAPI | TRANSPORTE VERTICAL MANUAL, 1 PAVIMENTO, DE LATA DE 18 LITROS (UNIDADE: L). AF_07/2019 | L | 21600
714 | 100256 | SINAPI | TRANSPORTE HORIZONTAL MANUAL, DE CAIBROS DE MADEIRA COM SEÇÃO TRANSVERSAL DE 7,5 X 6 CM E 6 X 8 CM (UNIDADE: MXKM). AF_07/2019 | MXKM | 4200
715 | 100257 | SINAPI | TRANSPORTE HORIZONTAL MANUAL, DE RIPAS DE MADEIRA COM SEÇÃO TRANSVERSAL DE 1 X 5 CM E 2 X 5 CM (UNIDADE: MXKM). AF_07/2019 | MXKM | 6000
716 | 100258 | SINAPI | TRANSPORTE HORIZONTAL MANUAL, DE VIGAS DE MADEIRA COM SEÇÃO TRANSVERSAL DE 5 X 12 CM (UNIDADE: MXKM). AF_07/2019 | MXKM | 1635
717 | 100259 | SINAPI | TRANSPORTE HORIZONTAL MANUAL, DE VIGAS DE MADEIRA COM SEÇÃO TRANSVERSAL DE 6 X 16 CM (UNIDADE: MXKM). AF_07/2019 | MXKM | 3600
718 | 100260 | SINAPI | TRANSPORTE HORIZONTAL MANUAL, DE VERGALHÕES DE AÇO COM DIÂMETRO DE 5 MM (UNIDADE: KGXKM). AF_07/2019 | KGXKM | 2400
719 | 100264 | SINAPI | TRANSPORTE HORIZONTAL MANUAL, DE JANELA (UNIDADE: M2XKM). AF_07/2019 | M2XKM | 240
720 | 100265 | SINAPI | TRANSPORTE VERTICAL MANUAL, 1 PAVIMENTO, DE JANELA (UNIDADE: M2). AF_07/2019 | M2 | 240
721 | 100266 | SINAPI | TRANSPORTE HORIZONTAL MANUAL, DE PORTA (UNIDADE: UNIDXKM). AF_07/2019 | UNXKM | 120
722 | 100267 | SINAPI | TRANSPORTE VERTICAL MANUAL, 1 PAVIMENTO, DE PORTA (UNIDADE: UNID). AF_07/2019 | UN | 60
723 | 100268 | SINAPI | TRANSPORTE HORIZONTAL MANUAL, DE BANCADA DE MÁRMORE OU GRANITO PARA COZINHA/LAVATÓRIO OU MÁRMORE SINTÉTICO COM CUBA INTEGRADA (UNIDADE: UNIDXKM). AF_07/2019 | UNXKM | 60
724 | 100269 | SINAPI | TRANSPORTE VERTICAL, BANCADA DE MÁRMORE OU GRANITO PARA COZINHA/LAVATÓRIO OU MÁRMORE SINTÉTICO COM CUBA INTEGRADA, MANUAL, 1 PAVIMENTO, (UNIDADE: UNID). AF_07/2019 | UN | 60
725 | 100271 | SINAPI | TRANSPORTE HORIZONTAL MANUAL, DE VIDRO (UNIDADE: M2XKM). AF_07/2019 | M2XKM | 600
726 | 100274 | SINAPI | TRANSPORTE HORIZONTAL MANUAL, DE COMPENSADO DE MADEIRA (UNIDADE: M2XKM). AF_07/2019 | M2XKM | 840
727 | 100275 | SINAPI | TRANSPORTE HORIZONTAL MANUAL, DE TELHA TERMOACÚSTICA OU TELHA DE AÇO ZINCADO (UNIDADE: M2XKM). AF_07/2019 | M2XKM | 1800
728 | 100276 | SINAPI | TRANSPORTE HORIZONTAL MANUAL, DE TELHA DE FIBROCIMENTO OU TELHA ESTRUTURAL DE FIBROCIMENTO, CANALETE 90 OU KALHETÃO (UNIDADE: M2XKM). AF_07/2019 | M2XKM | 2400
729 | 100278 | SINAPI | TRANSPORTE HORIZONTAL MANUAL, DE BACIA SANITÁRIA, CAIXA ACOPLADA, TANQUE OU PIA (UNIDADE: UNIDXKM). AF_07/2019 | UNXKM | 300
730 | 100279 | SINAPI | TRANSPORTE VERTICAL MANUAL, 1 PAVIMENTO, DE BACIA SANITÁRIA, CAIXA ACOPLADA, TANQUE OU PIA (UNIDADE: UNID). AF_07/2019 | UN | 300
731 | 100280 | SINAPI | TRANSPORTE HORIZONTAL COM CARRINHO PLATAFORMA, DE BACIA SANITÁRIA, CAIXA ACOPLADA, TANQUE OU PIA (UNIDADE: UNIDXKM). AF_07/2019 | UNXKM | 300
732 | 100282 | SINAPI | TRANSPORTE HORIZONTAL MANUAL, DE TELHA DE CONCRETO OU CERÂMICA (UNIDADE: M2XKM). AF_07/2019 | M2XKM | 1080
733 | 100283 | SINAPI | TRANSPORTE HORIZONTAL COM CARRINHO PLATAFORMA, DE TELHA DE CONCRETO OU CERÂMICA (UNIDADE: M2XKM). AF_07/2019 | M2XKM | 1800
734 | 02.05.212 | CDHU | ANDAIME TUBULAR FACHADEIRO COM PISO METÁLICO E SAPATAS AJUSTÁVEIS | M2MES | 4800
735 | 02.05.202 | CDHU | ANDAIME TORRE METÁLICO (1,5 X 1,5 M) COM PISO METÁLICO | MXMES | 2500
736 | 55.01.020 | CDHU | LIMPEZA FINAL DA OBRA | M2 | 25000
737 | 55.01.030 | CDHU | LIMPEZA COMPLEMENTAR COM HIDROJATEAMENTO | M2 | 2000
738 | 17.01.010 | CDHU | ARGAMASSA DE PROTEÇÃO COM ARGILA EXPANDIDA | M3 | 30
739 | 11.05.030 | CDHU | ARGAMASSA GRAUTE EXPANSIVA AUTONIVELANTE DE ALTA RESISTÊNCIA | M3 | 30
740 | 11.18.060 | CDHU | LONA PLÁSTICA - 150 MICRON | M2 | 15000
741 | 05.07.040 | CDHU | REMOÇÃO DE ENTULHO SEPARADO DE OBRA COM CAÇAMBA METÁLICA - TERRA, ALVENARIA, CONCRETO, ARGAMASSA, MADEIRA, PAPEL, PLÁSTICO OU METAL | M3 | 360
742 | 05.07.050 | CDHU | REMOÇÃO DE ENTULHO DE OBRA COM CAÇAMBA METÁLICA - MATERIAL VOLUMOSO E MISTURADO POR ALVENARIA, TERRA, MADEIRA, PAPEL, PLÁSTICO E METAL | M3 | 360
743 | 05.07.060 | CDHU | REMOÇÃO DE ENTULHO DE OBRA COM CAÇAMBA METÁLICA - MATERIAL REJEITADO E MISTURADO POR VEGETAÇÃO, ISOPOR, MANTA ASFÁLTICA E LÃ DE VIDRO | M3 | 360
744 | 97065 | SINAPI | MONTAGEM E DESMONTAGEM DE ANDAIME MULTIDIRECIONAL (EXCLUSIVE ANDAIME E LIMPEZA). AF_03/2024 | M3 | 1000
ACOMPANHAMENTO TÉCNICO
745 | 90768 | SINAPI | ARQUITETO DE OBRA JUNIOR COM ENCARGOS COMPLEMENTARES | H | 5000
746 | 90769 | SINAPI | ARQUITETO DE OBRA PLENO COM ENCARGOS COMPLEMENTARES | H | 5000
747 | 90776 | SINAPI | ENCARREGADO GERAL COM ENCARGOS COMPLEMENTARES | H | 5000
748 | 90777 | SINAPI | ENGENHEIRO CIVIL DE OBRA JUNIOR COM ENCARGOS COMPLEMENTARES | H | 5000
749 | 90778 | SINAPI | ENGENHEIRO CIVIL DE OBRA PLENO COM ENCARGOS COMPLEMENTARES | H | 5000
750 | 90780 | SINAPI | MESTRE DE OBRAS COM ENCARGOS COMPLEMENTARES | H | 5000
751 | 90781 | SINAPI | TOPOGRAFO COM ENCARGOS COMPLEMENTARES | H | 5000
752 | B.01.000.010101 | CDHU | AJUDANTE GERAL | H | 7000
0